## 400А
Поз. | Обозначение | Наименование | Материал | Кол-во. | масса
1 | 583.001 | Шина стыка G 400А IP55 | Шина АДО 3,5х70 ГОСТ 15176-89 | 10 | 0
2 |  | Пружина тарельчатая 60,0x13,0x5,0x1,5 |  | 2 | 0.11
3 | 03.212.001-03 | Втулка | Трубка 044.000.008 pl | 1 | 0
4 | 03.312.012 | Крышка стыка | Профиль АП 4975 | 2 | 0.32
5 | 195.001 | Прижимной профиль стыка G 400А IP55 | Заготовка - Профиль АП 5786 | 1 | 0.23
6 | 195.002 | Прижимной профиль стыка G 400А IP55 | Заготовка - Профиль АП 5785 | 1 | 0.23
7 | 781.005 | Изолятор-IP55-4P/5P | Поликарбонат монолитный 3,0 | 5 | 0
8 |  | Гайка DIN 985-M12-8.8 |  | 1
9 |  | Gasketig | Резина | 2 | 0.08
10 |  | Болт DIN 6921-M6x12-8.8 |  | 8
11 |  | Болт DIN 933-M12x130-8.8 |  | 1

## 630А
Поз. | Обозначение | Наименование | Материал | Кол-во. | масса
1 | 583.001-01 | Шина стыка G 630А IP55 | Шина АДО 3,5х70 ГОСТ 15176-89 | 10 | 0
2 |  | Пружина тарельчатая 60,0x13,0x5,0x1,5 |  | 2 | 0.1
3 | 03.212.001-03 | Втулка | Трубка 044.000.008 pl | 1 | 0
4 | 03.312.012 | Крышка стыка | Профиль АП 4975 | 2 | 0.3
5 | 06A.G.01 | Изолятор |  | 5 | 0
6 | 195.001-01 | Прижимной профиль стыка G 630А IP55 | Заготовка - Профиль АП 5786 | 1 | 0.3
7 | 195.002-01 | Прижимной профиль стыка G 630А IP55 | Заготовка - Профиль АП 5785 | 1 | 0.3
8 |  | Гайка DIN 985-M12-8.8 |  | 1
9 |  | Gasketig | Резина | 2 | 0.1
10 |  | Болт DIN 6921-M6x12-8.8 |  | 8
11 |  | Болт DIN 933-M12x130-8.8 |  | 1

## 800А
Поз. | Обозначение | Наименование | Материал | Кол-во. | масса
1 | 583.001-02 | Шина стыка G 800А IP55 (Шина 7мм) | Шина АДО 3,5х70 ГОСТ 15176-89 | 10 | 0
2 |  | Пружина тарельчатая 60,0x13,0x5,0x1,5 |  | 2 | 0.11
3 | 03.212.001-03 | Втулка | Трубка 044.000.008 pl | 1 | 0
4 | 03.312.012 | Крышка стыка | Профиль АП 4975 | 2 | 0.32
5 | 08A.G.01 | Изолятор |  | 5 | 0.04
6 | 195.001-02 | Прижимной профиль стыка G 800А IP55 (Шина 7 мм) | Заготовка - Профиль АП 5786 | 1 | 0.39
7 | 195.002-02 | Прижимной профиль стыка G 800А IP55 (Шина 6мм) | Заготовка - Профиль АП 5785 | 1 | 0.34
8 |  | Гайка DIN 985-M12-8.8 |  | 1
9 |  | Gasketig | Резина | 2 | 0.08
10 |  | Болт DIN 6921-M6x12-8.8 |  | 8
11 |  | Болт DIN 933-M12x130-8.8 |  | 1

## 1000А
Поз. | Обозначение | Наименование | Материал | Кол-во. | масса
1 | 583.001-03 | Шина стыка G 1000А IP55 | Шина АДО 3,5х70 ГОСТ 15176-89 | 10 | 0.1
2 |  | Пружина тарельчатая 60,0x13,0x5,0x1,5 |  | 2 | 0.11
3 | 03.212.001-03 | Втулка | Трубка 044.000.008 pl | 1 | 0
4 | 03.312.012 | Крышка стыка | Профиль АП 4975 | 2 | 0.32
5 | 10A.G.01 | Изолятор |  | 5 | 0.05
6 | 195.001-03 | Прижимной профиль стыка G 1000А IP55 | Заготовка - Профиль АП 5786 | 1 | 0.48
7 | 195.002-03 | Прижимной профиль стыка G 800А IP55 (Шина 7мм) | Заготовка - Профиль АП 5785 | 1 | 0.38
8 |  | Гайка DIN 985-M12-8.8 |  | 1
9 |  | Gasketig | Резина | 2 | 0.08
10 |  | Болт DIN 6921-M6x12-8.8 |  | 8
11 |  | Болт DIN 933-M12x130-8.8 |  | 1

## 1250А
Поз. | Обозначение | Наименование | Материал | Кол-во. | масса
1 | 583.001-04 | Шина стыка G 1250А IP55 | Шина АДО 3,5х70 ГОСТ 15176-89 | 10 | 0.1
2 |  | Пружина тарельчатая 60,0x13,0x5,0x1,5 |  | 4 | 0.1
3 | 03.212.001-03 | Втулка | Трубка 044.000.008 pl | 2 | 0
4 | 03.312.012 | Крышка стыка | Профиль АП 4975 | 2 | 0.3
5 | 12A.G.01 | Изолятор |  | 5 | 0.1
6 | 195.001-04 | Прижимной профиль стыка G 1250А IP55 | Заготовка - Профиль АП 5786 | 1 | 0.6
7 | 195.002-04 | Прижимной профиль стыка G 1000А IP55 | Заготовка - Профиль АП 5785 | 1 | 0.5
8 |  | Гайка DIN 985-M12-8.8 |  | 2
9 |  | Gasketig | Резина | 2 | 0.1
10 |  | Болт DIN 6921-M6x12-8.8 |  | 8
11 |  | Болт DIN 933-M12x130-8.8 |  | 2

## 1600А
Поз. | Обозначение | Наименование | Материал | Кол-во. | масса
1 | 583.001-05 | Шина стыка G 1600А IP55 | Шина АДО 3,5х70 ГОСТ 15176-89 | 10 | 0.1
2 |  | Пружина тарельчатая 60,0x13,0x5,0x1,5 |  | 4 | 0.1
3 | 03.212.001-03 | Втулка | Трубка 044.000.008 pl | 2 | 0
4 | 03.312.012 | Крышка стыка | Профиль АП 4975 | 2 | 0.3
5 | 16A.G.01 | Изолятор |  | 5 | 0.1
6 | 195.001-05 | Прижимной профиль стыка G 1600А IP55 | Заготовка - Профиль АП 5786 | 1 | 0.7
7 | 195.002-05 | Прижимной профиль стыка G 1250А IP55 | Заготовка - Профиль АП 5785 | 1 | 0.6
8 |  | Гайка DIN 985-M12-8.8 |  | 2
9 |  | Gasketig | Резина | 2 | 0.1
10 |  | Болт DIN 6921-M6x12-8.8 |  | 8
11 |  | Болт DIN 933-M12x130-8.8 |  | 2

## 2000А
Поз. | Обозначение | Наименование | Материал | Кол-во. | масса
1 | 583.001-06 | Шина стыка G 2000А IP55 | Шина АДО 3,5х70 ГОСТ 15176-89 | 10 | 0.1
2 |  | Пружина тарельчатая 60,0x13,0x5,0x1,5 |  | 6 | 0.1
3 | 03.212.001-03 | Втулка | Трубка 044.000.008 pl | 3 | 0
4 | 03.312.012 | Крышка стыка | Профиль АП 4975 | 2 | 0.3
5 | 195.001-06 | Прижимной профиль стыка G 2000А IP55 | Заготовка - Профиль АП 5786 | 1 | 0.8
6 | 195.002-06 | Прижимной профиль стыка G 1600А IP55 | Заготовка - Профиль АП 5785 | 1 | 0.7
7 | 1S.20A.G.01 | Изолятор |  | 5 | 0.1
8 |  | Гайка DIN 985-M12-8.8 |  | 3
9 |  | Gasketig | Резина | 2 | 0.1
10 |  | Болт DIN 6921-M6x12-8.8 |  | 8
11 |  | Болт DIN 933-M12x130-8.8 |  | 3

## 2500А
Поз. | Обозначение | Наименование | Материал | Кол-во. | масса
1 | 583.001-07 | Шина стыка G 2500A IP55 | Шина АДО 3,5х70 ГОСТ 15176-89 | 10 | 0.2
2 |  | Пружина тарельчатая 60,0x13,0x5,0x1,5 |  | 8 | 0.1
3 | 03.212.001-03 | Втулка | Трубка 044.000.008 pl | 4 | 0
4 | 03.312.012 | Крышка стыка | Профиль АП 4975 | 2 | 0.3
5 | 195.001-07 | Прижимной профиль стыка G 2500А IP55 | Заготовка - Профиль АП 5786 | 1 | 1.2
6 | 195.002-07 | Прижимной профиль стыка G 2000А IP55 | Заготовка - Профиль АП 5785 | 1 | 0.8
7 | 25A.G.01 | Изолятор |  | 5 | 0.1
8 |  | Гайка DIN 985-M12-8.8 |  | 4
9 |  | Gasketig | Резина | 2 | 0.1
10 |  | Болт DIN 6921-M6x12-8.8 |  | 8
11 |  | Болт DIN 933-M12x130-8.8 |  | 4

## 3200А
Поз. | Обозначение | Наименование | Материал | Кол-во. | масса
1 | 583.001-08 | Шина стыка G 3200А IP55 | Шина АДО 3,5х70 ГОСТ 15176-89 | 10 | 0.2
2 |  | Пружина тарельчатая 60,0x13,0x5,0x1,5 |  | 8 | 0.1
3 | 03.212.001-03 | Втулка | Трубка 044.000.008 pl | 4 | 0
4 | 03.312.012 | Крышка стыка | Профиль АП 4975 | 2 | 0.3
5 | 195.001-08 | Прижимной профиль стыка G 3200А IP55 | Заготовка - Профиль АП 5786 | 1 | 1.4
6 | 195.002-08 | Прижимной профиль стыка G 2500А IP55 | Заготовка - Профиль АП 5785 | 1 | 1.2
7 | 1S.32A.G.01 | Изолятор |  | 5 | 0.2
8 |  | Гайка DIN 985-M12-8.8 |  | 4
9 |  | Gasketig | Резина | 2 | 0.1
10 |  | Болт DIN 6921-M6x12-8.8 |  | 8
11 |  | Болт DIN 933-M12x130-8.8 |  | 4

## 4000А
Поз. | Обозначение | Наименование | Материал | Кол-во. | масса
1 | 583.001-09 | Шина стыка G 4000А IP55 | Шина АДО 3,5х70 ГОСТ 15176-89 | 10 | 0.3
2 |  | Пружина тарельчатая 60,0x13,0x5,0x1,5 |  | 12 | 0.1
3 | 03.212.001-03 | Втулка | Трубка 044.000.008 pl | 6 | 0
4 | 03.312.012 | Крышка стыка | Профиль АП 4975 | 2 | 0.3
5 | 195.001-09 | Прижимной профиль стыка G 4000А IP55 | Заготовка - Профиль АП 5786 | 1 | 1.7
6 | 195.002-09 | Прижимной профиль стыка G 3200А IP55 | Заготовка - Профиль АП 5785 | 1 | 1.4
7 |  | Гайка DIN 985-M12-8.8 |  | 6
8 |  | Gasketig | Резина | 2 | 0.1
9 | V.40Al.G.01.05 | Изолятор |  | 5 | 0.2
10 |  | Болт DIN 6921-M6x12-8.8 |  | 8
11 |  | Болт DIN 933-M12x130-8.8 |  | 6

## 5000А
Поз. | Обозначение | Наименование | Материал | Кол-во. | масса
1 | 583.001-10 | Шина стыка G 5000А IP55 | Шина АДО 3,5х70 ГОСТ 15176-89 | 10 | 0.4
2 |  | Пружина тарельчатая 60,0x13,0x5,0x1,5 |  | 16 | 0.1
3 | 03.212.001-03 | Втулка | Трубка 044.000.008 pl | 8 | 0
4 | 03.312.012 | Крышка стыка | Профиль АП 4975 | 2 | 0.3
5 | 195.001-10 | Прижимной профиль стыка G 5000А IP55 | Заготовка - Профиль АП 5786 | 1 | 2.4
6 | 195.002-10 | Прижимной профиль стыка G 4000А IP55 | Заготовка - Профиль АП 5785 | 1 | 1.6
7 | 781.005-01 | Изолятор-IP55-4P/5P 5000A | Поликарбонат | 5 | 0.2
8 |  | Гайка DIN 985-M12-8.8 |  | 8
9 |  | Gasketig | Резина | 2 | 0.1
10 |  | Болт DIN 6921-M6x12-8.8 |  | 8
11 |  | Болт DIN 933-M12x130-8.8 |  | 8

## 6300А
Поз. | Обозначение | Наименование | Материал | Кол-во. | масса
1 | 583.001-11 | Шина стыка G 6300А IP55 | Шина АДО 3,5х70 ГОСТ 15176-89 | 10 | 0.5
2 |  | Пружина тарельчатая 60,0x13,0x5,0x1,5 |  | 16 | 0.1
3 | 03.212.001-03 | Втулка | Трубка 044.000.008 pl | 8 | 0
4 | 03.312.012 | Крышка стыка | Профиль АП 4975 | 2 | 0.3
5 | 195.001-11 | Прижимной профиль стыка G 6300А IP55 | Заготовка - Профиль АП 5786 | 1 | 2.8
6 | 195.002-11 | Прижимной профиль стыка G 5000А IP55 | Заготовка - Профиль АП 5785 | 1 | 2.3
7 | 781.005-02 | Изолятор-IP55-4P/5P 6300A | Поликарбонат | 5 | 0.2
8 |  | Гайка DIN 985-M12-8.8 |  | 8
9 |  | Gasketig | Резина | 2 | 0.1
10 |  | Болт DIN 6921-M6x12-8.8 |  | 8
11 |  | Болт DIN 933-M12x130-8.8 |  | 8