## Лист1
№ п/п | Приоритет | Проверено ОТК | Документ спецификации | Наименование линии | Номенклатура | Артикул | Количество | Ед. изм. | Маркировка | Номер чертежа | L1 | L2 | L3 | V | Тип конструктива | Доп информация
1 |  |  | Спецификация ШП-033023 от 05.08.2026 19:38:36 | ШП№1-РП-1.1-ВРУ-1.1 | Нестандартная прямая секция длиной от 1000мм до 1999мм | KLM-S-25-Al-68-4-V3-FE-S2 | 1 | шт |  | 134.25.FE.001.000* | 1 275 |  |  | 1 | 13
2 |  |  | Спецификация ШП-033023 от 05.08.2026 19:38:36 | ШП№1-РП-1.1-ВРУ-1.1 | Нестандартная прямая секция длиной от 2000мм до 2999мм | KLM-S-25-Al-68-4-V3-FE-S3 | 1 | шт |  | 134.25.FE.001.000* | 2 185 |  |  | 1 | 13
3 |  |  | Спецификация ШП-033023 от 05.08.2026 19:38:36 | ШП№1-РП-1.1-ВРУ-1.1 | Нестандартная прямая секция длиной от 2000мм до 2999мм | KLM-S-25-Al-68-4-V3-FE-S3 | 1 | шт |  | 134.25.FE.001.000* | 2 865 |  |  | 1 | 13
4 |  |  | Спецификация ШП-033023 от 05.08.2026 19:38:36 | ШП№1-РП-1.1-ВРУ-1.1 | Нестандартная прямая секция длиной от 2000мм до 2999мм | KLM-S-25-Al-68-4-V3-FE-S3 | 1 | шт |  | 134.25.FE.001.000* | 2 465 |  |  | 1 | 13
5 |  |  | Спецификация ШП-033023 от 05.08.2026 19:38:36 | ШП№1-РП-1.1-ВРУ-1.1 | Прямая секция стандартного размера 3000мм | KLM-S-25-Al-68-4-V3-FE | 3 | шт |  | 134.25.FE.001.000* | 3 000 |  |  | 1 | 13
6 |  |  | Спецификация ШП-033023 от 05.08.2026 19:38:36 | ШП№1-РП-1.1-ВРУ-1.1 | Нестандартный горизонтальный угол | KLM-S-25-Al-68-4-V3-CD-S1 | 1 | шт |  | 134.25.CD.017.000* | 435 | 530 |  | 1 | 13
7 |  |  | Спецификация ШП-033023 от 05.08.2026 19:38:36 | ШП№2-РП-2.1-ВРУ-2.1 | Нестандартная прямая секция длиной от 500мм до 999мм | KLM-S-25-Al-68-4-V3-FE-S1 | 1 | шт |  | 134.25.FE.001.000* | 430 |  |  | 1 | 13
8 |  |  | Спецификация ШП-033023 от 05.08.2026 19:38:36 | ШП№2-РП-2.1-ВРУ-2.1 | Нестандартная прямая секция длиной от 1000мм до 1999мм | KLM-S-25-Al-68-4-V3-FE-S2 | 1 | шт |  | 134.25.FE.001.000* | 1 605 |  |  | 1 | 13
9 |  |  | Спецификация ШП-033023 от 05.08.2026 19:38:36 | ШП№2-РП-2.1-ВРУ-2.1 | Нестандартная прямая секция длиной от 1000мм до 1999мм | KLM-S-25-Al-68-4-V3-FE-S2 | 1 | шт |  | 134.25.FE.001.000* | 1 900 |  |  | 1 | 13
10 |  |  | Спецификация ШП-033023 от 05.08.2026 19:38:36 | ШП№2-РП-2.1-ВРУ-2.1 | Нестандартная прямая секция длиной от 2000мм до 2999мм | KLM-S-25-Al-68-4-V3-FE-S3 | 1 | шт |  | 134.25.FE.001.000* | 2 225 |  |  | 1 | 13
11 |  |  | Спецификация ШП-033023 от 05.08.2026 19:38:36 | ШП№2-РП-2.1-ВРУ-2.1 | Нестандартная прямая секция длиной от 2000мм до 2999мм | KLM-S-25-Al-68-4-V3-FE-S3 | 1 | шт |  | 134.25.FE.001.000* | 2 825 |  |  | 1 | 13
12 |  |  | Спецификация ШП-033023 от 05.08.2026 19:38:36 | ШП№2-РП-2.1-ВРУ-2.1 | Нестандартный горизонтальный угол | KLM-S-25-Al-68-4-V3-CD-S1 | 1 | шт |  | 134.25.CD.001.000* | 435 | 435 |  | 2 | 13
13 |  |  | Спецификация ШП-033023 от 05.08.2026 19:38:36 | ШП№3-РП-1.2-ВРУ-2.2 | Нестандартная прямая секция длиной от 1000мм до 1999мм | KLM-S-25-Al-68-4-V3-FE-S2 | 1 | шт |  | 134.25.FE.001.000* | 1 340 |  |  | 1 | 13
14 |  |  | Спецификация ШП-033023 от 05.08.2026 19:38:36 | ШП№3-РП-1.2-ВРУ-2.2 | Нестандартная прямая секция длиной от 2000мм до 2999мм | KLM-S-25-Al-68-4-V3-FE-S3 | 1 | шт |  | 134.25.FE.001.000* | 2 185 |  |  | 1 | 13
15 |  |  | Спецификация ШП-033023 от 05.08.2026 19:38:36 | ШП№3-РП-1.2-ВРУ-2.2 | Нестандартная прямая секция длиной от 2000мм до 2999мм | KLM-S-25-Al-68-4-V3-FE-S3 | 1 | шт |  | 134.25.FE.001.000* | 2 200 |  |  | 1 | 13
16 |  |  | Спецификация ШП-033023 от 05.08.2026 19:38:36 | ШП№3-РП-1.2-ВРУ-2.2 | Нестандартная прямая секция длиной от 2000мм до 2999мм | KLM-S-25-Al-68-4-V3-FE-S3 | 1 | шт |  | 134.25.FE.001.000* | 2 845 |  |  | 1 | 13
17 |  |  | Спецификация ШП-033023 от 05.08.2026 19:38:36 | ШП№3-РП-1.2-ВРУ-2.2 | Нестандартный горизонтальный угол | KLM-S-25-Al-68-4-V3-CD-S1 | 1 | шт |  | 134.25.CD.018.000* | 365 | 435 |  | 2 | 13
18 |  |  | Спецификация ШП-033023 от 05.08.2026 19:38:36 | ШП№4-РП-2.2-ВРУ-1.2 | Нестандартная прямая секция длиной от 1000мм до 1999мм | KLM-S-25-Al-68-4-V3-FE-S2 | 1 | шт |  | 134.25.FE.001.000* | 1 580 |  |  | 1 | 13
19 |  |  | Спецификация ШП-033023 от 05.08.2026 19:38:36 | ШП№4-РП-2.2-ВРУ-1.2 | Нестандартная прямая секция длиной от 2000мм до 2999мм | KLM-S-25-Al-68-4-V3-FE-S3 | 1 | шт |  | 134.25.FE.001.000* | 2 680 |  |  | 1 | 13
20 |  |  | Спецификация ШП-033023 от 05.08.2026 19:38:36 | ШП№4-РП-2.2-ВРУ-1.2 | Нестандартная прямая секция длиной от 2000мм до 2999мм | KLM-S-25-Al-68-4-V3-FE-S3 | 1 | шт |  | 134.25.FE.001.000* | 2 210 |  |  | 1 | 13
21 |  |  | Спецификация ШП-033023 от 05.08.2026 19:38:36 | ШП№4-РП-2.2-ВРУ-1.2 | Нестандартная прямая секция длиной от 2000мм до 2999мм | KLM-S-25-Al-68-4-V3-FE-S3 | 1 | шт |  | 134.25.FE.001.000* | 2 890 |  |  | 1 | 13
22 |  |  | Спецификация ШП-033023 от 05.08.2026 19:38:36 | ШП№4-РП-2.2-ВРУ-1.2 | Нестандартный горизонтальный угол | KLM-S-25-Al-68-4-V3-CD-S1 | 1 | шт |  | 134.25.CD.019.000* | 435 | 975 |  | 1 | 13
23 |  |  | Спецификация ШП-033023 от 05.08.2026 19:38:36 | ШП№5-ДГУ-ГРЩ-ГП | Нестандартная прямая секция длиной от 1000мм до 1999мм | KLM-S-25-Al-68-4-V3-FE-S2 | 1 | шт |  | 134.25.FE.001.000* | 1 615 |  |  | 1 | 13
24 |  |  | Спецификация ШП-033023 от 05.08.2026 19:38:36 | ШП№5-ДГУ-ГРЩ-ГП | Нестандартная прямая секция длиной от 2000мм до 2999мм | KLM-S-25-Al-68-4-V3-FE-S3 | 1 | шт |  | 134.25.FE.001.000* | 2 265 |  |  | 1 | 13
25 |  |  | Спецификация ШП-033023 от 05.08.2026 19:38:36 | ШП№5-ДГУ-ГРЩ-ГП | Нестандартная прямая секция длиной от 2000мм до 2999мм | KLM-S-25-Al-68-4-V3-FE-S3 | 1 | шт |  | 134.25.FE.001.000* | 2 825 |  |  | 1 | 13
26 |  |  | Спецификация ШП-033023 от 05.08.2026 19:38:36 | ШП№1-РП-1.1-ВРУ-1.1 | Нестандартный горизонтальный угол | KLM-S-25-Al-68-4-V3-CD-SA | 1 | шт |  | 134.25.CD.001.000 | 435 | 435 | 90 | 2 | 13
27 |  |  | Спецификация ШП-033023 от 05.08.2026 19:38:36 | ШП№2-РП-2.1-ВРУ-2.1 | Нестандартный горизонтальный угол | KLM-S-25-Al-68-4-V3-CD-SA | 1 | шт |  | 134.25.CD.001.000 | 435 | 435 | 90 | 2 | 13
28 |  |  | Спецификация ШП-033023 от 05.08.2026 19:38:36 | ШП№3-РП-1.2-ВРУ-2.2 | Нестандартный горизонтальный угол | KLM-S-25-Al-68-4-V3-CD-SA | 1 | шт |  | 134.25.CD.001.000 | 435 | 435 | 90 | 2 | 13
29 |  |  | Спецификация ШП-033023 от 05.08.2026 19:38:36 | ШП№5-ДГУ-ГРЩ-ГП | Нестандартный горизонтальный угол | KLM-S-25-Al-68-4-V3-CD-SA | 1 | шт |  | 134.25.CD.001.000 | 435 | 435 | 90 | 2 | 13
30 |  |  | Спецификация ШП-033023 от 05.08.2026 19:38:36 | ШП№1-РП-1.1-ВРУ-1.1 | Нестандартный вертикальный угол | KLM-S-25-Al-68-4-V3-CP-S1 | 1 | шт |  | 134.25.CP.012.000 | 590 | 590 |  | 2 | 13
31 |  |  | Спецификация ШП-033023 от 05.08.2026 19:38:36 | ШП№3-РП-1.2-ВРУ-2.2 | Нестандартный вертикальный угол | KLM-S-25-Al-68-4-V3-CP-S1 | 1 | шт |  | 134.25.CP.012.000 | 590 | 590 |  | 2 | 13
32 |  |  | Спецификация ШП-033023 от 05.08.2026 19:38:36 | ШП№2-РП-2.1-ВРУ-2.1 | Нестандартный вертикальный угол | KLM-S-25-Al-68-4-V3-CP-S1 | 1 | шт |  | 134.25.CP.012.000 | 590 | 590 |  | 2 | 13