## Лист1
№ п/п | Приоритет | Проверено ОТК | Документ спецификации | Наименование линии | Номенклатура | Артикул | Количество | Ед. изм. | Маркировка | Номер чертежа | L1 | L2 | L3 | V | Тип конструктива | Доп информация
1 |  |  | Спецификация ШП-033097 от 15.08.2026 14:31:22 | ШП№1.1 ГРЩ1 ВП1 ip68 | Z-образная вертикальная секция | KLM-S-32-Al-68-4-V3-ZP | 1 | шт | 1,42 |  | 725 | 835 | 650 | 2 | 13
2 |  |  | Спецификация ШП-033097 от 15.08.2026 14:31:22 | ШП№2.1 ГРЩ1 ВП2 ip68 | Нестандартная прямая секция длиной от 1000мм до 1999мм | KLM-S-32-Al-68-4-V3-FE-S2 | 1 | шт | 2,39 |  | 1 430 |  |  | 2 | 13
3 |  |  | Спецификация ШП-033097 от 15.08.2026 14:31:22 | ШП№2.1 ГРЩ1 ВП2 ip68 | Z-образная вертикальная секция | KLM-S-32-Al-68-4-V3-ZP | 1 | шт | 2,40 |  | 650 | 820 | 650 | 2 | 13
4 |  |  | Спецификация ШП-033097 от 15.08.2026 14:31:22 | ШП№3.1 ГРЩ2 ВП1 ip68 | Z-образная вертикальная секция | KLM-S-32-Al-68-4-V3-ZP | 1 | шт | 3,47 |  | 705 | 825 | 650 | 2 | 13
5 |  |  | Спецификация ШП-033097 от 15.08.2026 14:31:22 | ШП№4.1 ГРЩ2 ВП2 ip68 | Нестандартная прямая секция длиной от 1000мм до 1999мм | KLM-S-32-Al-68-4-V3-FE-S2 | 1 | шт | 4,36 |  | 1 480 |  |  | 2 | 13
6 |  |  | Спецификация ШП-033097 от 15.08.2026 14:31:22 | ШП№4.1 ГРЩ2 ВП2 ip68 | Z-образная вертикальная секция | KLM-S-32-Al-68-4-V3-ZP | 1 | шт | 4,37 |  | 650 | 830 | 650 | 2 | 13
7 |  |  | Спецификация ШП-033097 от 15.08.2026 14:31:22 | ШП№5.1 ГРЩ3 ВП1 ip68 | Нестандартная прямая секция длиной от 1000мм до 1999мм | KLM-S-32-Al-68-4-V3-FE-S2 | 1 | шт | 5,43 |  | 1 350 |  |  | 2 | 13
8 |  |  | Спецификация ШП-033097 от 15.08.2026 14:31:22 | ШП№6.1 ГРЩ3 ВП2 ip68 | Нестандартная прямая секция длиной от 1000мм до 1999мм | KLM-S-32-Al-68-4-V3-FE-S2 | 1 | шт | 6,42 |  | 1 290 |  |  | 2 | 13
9 |  |  | Спецификация ШП-033097 от 15.08.2026 14:31:22 | ШП№6.1 ГРЩ3 ВП2 ip68 | Угол комбинированный | KLM-S-32-Al-68-4-V3-ZDP | 1 | шт | 6,43 |  | 650 | 1 105 | 430 | 2 | 13 | t2
10 |  |  | Спецификация ШП-033097 от 15.08.2026 14:31:22 | ШП№7.1 ГРЩ4 ВП1 ip68 | Нестандартная прямая секция длиной от 1000мм до 1999мм | KLM-S-32-Al-68-4-V3-FE-S2 | 1 | шт | 7.49 |  | 1 430 |  |  | 2 | 13
11 |  |  | Спецификация ШП-033097 от 15.08.2026 14:31:22 | ШП№8.1 ГРЩ4 ВП2 ip68 | Нестандартная прямая секция длиной от 1000мм до 1999мм | KLM-S-32-Al-68-4-V3-FE-S2 | 1 | шт | 8.39 |  | 1 040 |  |  | 2 | 13
12 |  |  | Спецификация ШП-033097 от 15.08.2026 14:31:22 | ШП№8.1 ГРЩ4 ВП2 ip68 | Z-образная вертикальная секция | KLM-S-32-Al-68-4-V3-ZP | 1 | шт | 8.4 |  | 650 | 825 | 650 | 2 | 13