## БАЗА
БАЗА!A491
| Дата обновления ведомости: |  |  |  |  | 2026-08-01
КОД | Описание | Измеритель | Кол-во исп. | Норма в час (н. в см./11) | Трудоем-кость, чел/час | Норма выраб.за смену, шт | Штучно-калькуляционное время, мин | К=1 +Tпз+Том+Тлн | Трудоем-кость, чел/час | Норма выраб.за смену, шт | Оперативное время в смене, мин.: | Доступное время (11 ч), мин.
Повременные работы и хоз.работы
00001 | Сбор картона по цеху, транспортировка к прессу, сортировка, удаление посторонних материалов, прессование куба, перемещение в место хранения. | куб | 1 | 1.6364 | 0.61111 | 18 | 33.3333 | 1.1 | 0.61111 | 18 | 600 | 660
00002 | Повременные работы | час | 1 | 1 | 1 | 11 | 54.5455 | 1.1 | 1 | 11 | 600 | 660
00003 | Повременные работы. Заготовительные операции. | час | 1 | 1 | 1 | 11 | 54.5455 | 1.1 | 1 | 11 | 600 | 660
00004 | Повременные работы. Сборка | час | 1 | 1 | 1 | 11 | 54.5455 | 1.1 | 1 | 11 | 600 | 660
00005 | Повременные работы. Сварка. | час | 1 | 1 | 1 | 11 | 54.5455 | 1.1 | 1 | 11 | 600 | 660
00006 | Повременные работы. Работа на лазере | час | 1 | 1 | 1 | 11 | 54.5455 | 1.1 | 1 | 11 | 600 | 660
00007 | Повременные работы. Заливка ЛШП, Гаскетинг | час | 1 | 1 | 1 | 11 | 54.5455 | 1.1 | 1 | 11 | 600 | 660
00008 | Повременные работы по упаковке и укладке. | час | 1 | 1 | 1 | 11 | 54.5455 | 1.1 | 1 | 11 | 600 | 660
00009 | Простой, ожидание не по вине работника | час | 1 | 1 | 1 | 11 | 54.5455 | 1.1 | 1 | 11 | 600 | 660
00010 | Переделка брака по вине сотрудников других отделов/участков | час | 1 | 1 | 1 | 11 | 54.5455 | 1.1 | 1 | 11 | 600 | 660
00011 | Простой, ожидание по вине КО | час | 1 | 1 | 1 | 11 | 54.5455 | 1.1 | 1 | 11 | 600 | 660
00012 | Простой, ожидание по вине склада | час | 1 | 1 | 1 | 11 | 54.5455 | 1.1 | 1 | 11 | 600 | 660
00013 | Простой, ожидание ввиду отсутствия комплектующих | час | 1 | 1 | 1 | 11 | 54.5455 | 1.1 | 1 | 11 | 600 | 660
00014 | Простой, по причине механических поломок, ремонта. | час | 1 | 1 | 1 | 11 | 54.5455 | 1.1 | 1 | 11 | 600 | 660
00030 | Y. T. FE-IP55. Торцовка на пиле прямых секций после сборки. | час | 1 | 1 | 1 | 11 | 54.5455 | 1.1 | 1 | 11 | 600 | 660
00031 | Y. T. FE-IP68. Торцовка на пиле прямых литых секций после сборки. | час | 1 | 1 | 1 | 11 | 54.5455 | 1.1 | 1 | 11 | 600 | 660
00032 | Y.T. CZ-IP55. Торцовка на пиле непрямых секций после сборки. | час | 1 | 1 | 1 | 11 | 54.5455 | 1.1 | 1 | 11 | 600 | 660
00033 | Y.T. CZ-IP68. Торцовка на пиле непрямых литых секций после сборки. | час | 1 | 1 | 1 | 11 | 54.5455 | 1.1 | 1 | 11 | 600 | 660
00190 | ИЗ.ПОВР. ATT. Изолирование нестандартных (по форме, габаритам, гибам, флажкам) шин для трансформаторных секций | час | 1 | 1 | 1 | 11 | 54.5455 | 1.1 | 1 | 11 | 600 | 660
00220 | ПС. ПОВР. АTT. Полная сборка крупногабаритных нестандартных трансформаторных секций (IP 55-68) | час | 1 | 1 | 1 | 11 | 54.5455 | 1.1 | 1 | 11 | 600 | 660
00270 | СБ.ЯОМ. ЭКСП. Экспериментальная, нетиповая сборка яом, работа с тех.специалистами, разработка схем расключения. | час | 1 | 0.8658 | 1.155 | 9.5238 | 63 | 1.1 | 1.155 | 9.5238 | 600 | 660
00300 | Работа на экструдере, цех №1 | час | 1 | 1 | 1 | 11 | 54.5455
00500 | НАП. Шин для АТТ. Напыление крупногабаритных (сложной формы) шин из листа (более 200 мм) | час | 1 | 1 | 1 | 11 | 54.5455 | 1.1 | 1 | 11 | 600 | 660
00666 | КОРРЕКТИРОВКА НОРМ (применяется в случае явного несоответствия нормы времени и фактической трудоемкости, необходима для закрытия наряда и акцентирования внимания). | час | 1 | 1 | 1 | 11 | 54.5455 | 1.1 | 1 | 11 | 600 | 660
Участок напыления (кту 1,2)
00501 | Замена сопла на ДИМЕТ | шт | 1 | 12.7312 | 0.078547 | 140.0427 | 4.213 | 1.1186 | 0.078547 | 140.0427 | 590 | 660
00505 | Приготовление 5 кг (1 тарная единица) смеси для напыления (новый порошок + рекупират) в утвержденной пропорции. | шт | 1 | 10.7273 | 0.09322 | 118 | 5 | 1.1186 | 0.09322 | 118 | 590 | 660
Напыление шин
00510 | НАП. Al шин 30 для FE S1. (4 конт. зоны по 30 мм), длиной до 999 мм | шт | 1 | 42.1756 | 0.02371 | 463.9316 | 1.2717 | 1.1186 | 0.023913 | 460 | 590 | 660
00511 | НАП. Al шин 50 для FE S1. (4 конт. зоны по 30 мм), длиной до 999 мм | шт | 1 | 36.6744 | 0.027267 | 403.4188 | 1.4625 | 1.1186 | 0.0275 | 400 | 590 | 660
00512 | НАП. Al шин 60 для FE S1. (4 конт. зоны по 30 мм), длиной до 999 мм | шт | 1 | 33.4654 | 0.029882 | 368.1197 | 1.6027 | 1.1186 | 0.030137 | 365 | 590 | 660
00513 | НАП. Al шин 65 для FE S1. (4 конт. зоны по 30 мм), длиной до 999 мм | шт | 1 | 31.1733 | 0.032079 | 342.906 | 1.7206 | 1.1186 | 0.032353 | 340 | 590 | 660
00514 | НАП. Al шин 75 для FE S1. (4 конт. зоны по 30 мм), длиной до 999 мм | шт | 1 | 27.5058 | 0.036356 | 302.5641 | 1.95 | 1.1186 | 0.036667 | 300 | 590 | 660
00515 | НАП. Al шин 100 для FE S1. (4 конт. зоны по 30 мм), длиной до 999 мм | шт | 1 | 22.0047 | 0.045445 | 242.0513 | 2.4375 | 1.1186 | 0.045833 | 240 | 590 | 660
00516 | НАП. Al шин 109 для FE S1. (4 конт. зоны по 30 мм), длиной до 999 мм | шт | 1 | 23.38 | 0.042772 | 257.1795 | 2.2941 | 1.1186 | 0.043137 | 255 | 590 | 660
00517 | НАП. Al шин 130 для FE S1. (4 конт. зоны по 30 мм), длиной до 999 мм | шт | 1 | 18.3372 | 0.054534 | 201.7094 | 2.925 | 1.1186 | 0.055 | 200 | 590 | 660
00518 | НАП. Al шин 140 для FE S1. (4 конт. зоны по 30 мм), длиной до 999 мм | шт | 1 | 17.4204 | 0.057404 | 191.6239 | 3.0789 | 1.1186 | 0.057895 | 190 | 590 | 660
00519 | НАП. Al шин 160 для FE S1. (4 конт. зоны по 30 мм), длиной до 999 мм | шт | 1 | 15.5866 | 0.064158 | 171.453 | 3.4412 | 1.1186 | 0.064706 | 170 | 590 | 660
00520 | НАП. Al шин 200 для FE S1. (4 конт. зоны по 30 мм), длиной до 999 мм | шт | 1 | 14.2472 | 0.070189 | 156.7188 | 3.7647 | 1.1186 | 0.070789 | 155.3906 | 590 | 660
00521 | НАП. Al шин 30 для FE S2. (4 конт. зоны по 30 мм), длиной 999-1999 мм | шт | 1 | 36.6744 | 0.027267 | 403.4188 | 1.4625 | 1.1186 | 0.0275 | 400 | 590 | 660
00522 | НАП. Al шин 50 для FE S2. (4 конт. зоны по 30 мм), длиной 999-1999 мм | шт | 1 | 31.8908 | 0.031357 | 350.799 | 1.6819 | 1.1186 | 0.031625 | 347.8261 | 590 | 660
00523 | НАП. Al шин 60 для FE S2. (4 конт. зоны по 30 мм), длиной 999-1999 мм | шт | 1 | 29.1004 | 0.034364 | 320.1041 | 1.8432 | 1.1186 | 0.034658 | 317.3913 | 590 | 660
00524 | НАП. Al шин 65 для FE S2. (4 конт. зоны по 30 мм), длиной 999-1999 мм | шт | 1 | 27.1072 | 0.036891 | 298.1791 | 1.9787 | 1.1186 | 0.037206 | 295.6522 | 590 | 660
00525 | НАП. Al шин 75 для FE S2. (4 конт. зоны по 30 мм), длиной 999-1999 мм | шт | 1 | 23.9181 | 0.041809 | 263.0992 | 2.2425 | 1.1186 | 0.042167 | 260.8696 | 590 | 660
00526 | НАП. Al шин 100 для FE S2. (4 конт. зоны по 30 мм), длиной 999-1999 мм | шт | 1 | 19.1345 | 0.052262 | 210.4794 | 2.8031 | 1.1186 | 0.052708 | 208.6957 | 590 | 660
00527 | НАП. Al шин 109 для FE S2. (4 конт. зоны по 30 мм), длиной 999-1999 мм | шт | 1 | 20.3304 | 0.049187 | 223.6343 | 2.6382 | 1.1186 | 0.049608 | 221.7391 | 590 | 660
00528 | НАП. Al шин 130 для FE S2. (4 конт. зоны по 30 мм), длиной 999-1999 мм | шт | 1 | 15.9454 | 0.062714 | 175.3995 | 3.3638 | 1.1186 | 0.06325 | 173.913 | 590 | 660
00529 | НАП. Al шин 140 для FE S2. (4 конт. зоны по 30 мм), длиной 999-1999 мм | шт | 1 | 15.1481 | 0.066015 | 166.6295 | 3.5408 | 1.1186 | 0.066579 | 165.2174 | 590 | 660
00530 | НАП. Al шин 160 для FE S2. (4 конт. зоны по 30 мм), длиной 999-1999 мм | шт | 1 | 13.5536 | 0.073781 | 149.0896 | 3.9574 | 1.1186 | 0.074412 | 147.8261 | 590 | 660
00531 | НАП. Al шин 200 для FE S2. (4 конт. зоны по 30 мм), длиной 999-1999 мм | шт | 1 | 12.3888 | 0.080718 | 136.2772 | 4.3294 | 1.1186 | 0.081408 | 135.1223 | 590 | 660
00532 | НАП. Al шин 30 для FE S3. (4 конт. зоны по 30 мм), длиной 2000-3000 мм | шт | 1 | 31.8908 | 0.031357 | 350.799 | 1.6819 | 1.1186 | 0.031625 | 347.8261 | 590 | 660
00533 | НАП. Al шин 50 для FE S3. (4 конт. зоны по 30 мм), длиной 2000-3000 мм | шт | 1 | 27.7311 | 0.036061 | 305.0426 | 1.9342 | 1.1186 | 0.036369 | 302.4575 | 590 | 660
00534 | НАП. Al шин 60 для FE S3. (4 конт. зоны по 30 мм), длиной 2000-3000 мм | шт | 1 | 25.3047 | 0.039518 | 278.3513 | 2.1196 | 1.1186 | 0.039856 | 275.9924 | 590 | 660
00535 | НАП. Al шин 65 для FE S3. (4 конт. зоны по 30 мм), длиной 2000-3000 мм | шт | 1 | 23.5715 | 0.042424 | 259.2862 | 2.2755 | 1.1186 | 0.042787 | 257.0888 | 590 | 660
00536 | НАП. Al шин 75 для FE S3. (4 конт. зоны по 30 мм), длиной 2000-3000 мм | шт | 1 | 20.7984 | 0.048081 | 228.7819 | 2.5789 | 1.1186 | 0.048492 | 226.8431 | 590 | 660
00537 | НАП. Al шин 100 для FE S3. (4 конт. зоны по 30 мм), длиной 2000-3000 мм | шт | 1 | 16.6387 | 0.060101 | 183.0255 | 3.2236 | 1.1186 | 0.060615 | 181.4745 | 590 | 660
00538 | НАП. Al шин 109 для FE S3. (4 конт. зоны по 30 мм), длиной 2000-3000 мм | шт | 1 | 17.6786 | 0.056566 | 194.4646 | 3.034 | 1.1186 | 0.057049 | 192.8166 | 590 | 660
00539 | НАП. Al шин 130 для FE S3. (4 конт. зоны по 30 мм), длиной 2000-3000 мм | шт | 1 | 13.8656 | 0.072121 | 152.5213 | 3.8683 | 1.1186 | 0.072737 | 151.2287 | 590 | 660
00540 | НАП. Al шин 140 для FE S3. (4 конт. зоны по 30 мм), длиной 2000-3000 мм | шт | 1 | 13.1723 | 0.075917 | 144.8952 | 4.0719 | 1.1186 |  |  | 590 | 660
00541 | НАП. Al шин 160 для FE S3. (4 конт. зоны по 30 мм), длиной 2000-3000 мм | шт | 1 | 11.7857 | 0.084848 | 129.6431 | 4.551 | 1.1186 |  |  | 590 | 660
00542 | НАП. Al шин 200 для FE S3. (4 конт. зоны по 30 мм), длиной 2000-3000 мм | шт | 1 | 10.7729 | 0.092826 | 118.5019 | 4.9788 | 1.1186 |  |  | 590 | 660
00543 | НАП. Cu шин 30 для FE S1. (4 конт. зоны по 30 мм), длиной до 999 мм | шт | 1 | 33.7405 | 0.029638 | 371.1453 | 1.5897 | 1.1186 |  |  | 590 | 660
00544 | НАП. Cu шин 40 для FE S1. (4 конт. зоны по 30 мм), длиной до 999 мм | шт | 1 | 31.54 | 0.031706 | 346.9402 | 1.7006 | 1.1186 |  |  | 590 | 660
00545 | НАП. Cu шин 50 для FE S1. (4 конт. зоны по 30 мм), длиной до 999 мм | шт | 1 | 29.3395 | 0.034084 | 322.735 | 1.8281 | 1.1186 |  |  | 590 | 660
00546 | НАП. Cu шин 60 для FE S1. (4 конт. зоны по 30 мм), длиной до 999 мм | шт | 1 | 26.7723 | 0.037352 | 294.4957 | 2.0034 | 1.1186 |  |  | 590 | 660
00547 | НАП. Cu шин 65 для FE S1. (4 конт. зоны по 30 мм), длиной до 999 мм | шт | 1 | 24.9386 | 0.040098 | 274.3248 | 2.1507 | 1.1186 |  |  | 590 | 660
00548 | НАП. Cu шин 75 для FE S1. (4 конт. зоны по 30 мм), длиной до 999 мм | шт | 1 | 22.0047 | 0.045445 | 242.0513 | 2.4375 | 1.1186 |  |  | 590 | 660
00549 | НАП. Cu шин 100 для FE S1. (4 конт. зоны по 30 мм), длиной до 999 мм | шт | 1 | 17.6037 | 0.056806 | 193.641 | 3.0469 | 1.1186 |  |  | 590 | 660
00550 | НАП. Cu шин 130 для FE S1. (4 конт. зоны по 30 мм), длиной до 999 мм | шт | 1 | 14.6698 | 0.068167 | 161.3675 | 3.6562 | 1.1186 |  |  | 590 | 660
00551 | НАП. Cu шин 140 для FE S1. (4 конт. зоны по 30 мм), длиной до 999 мм | шт | 1 | 13.9363 | 0.071755 | 153.2991 | 3.8487 | 1.1186 |  |  | 590 | 660
00552 | НАП. Cu шин 160 для FE S1. (4 конт. зоны по 30 мм), длиной до 999 мм | шт | 1 | 12.4693 | 0.080197 | 137.1624 | 4.3015 | 1.1186 |  |  | 590 | 660
00553 | НАП. Cu шин 200 для FE S1. (4 конт. зоны по 30 мм), длиной до 999 мм | шт | 1 | 11.3977 | 0.087737 | 125.375 | 4.7059 | 1.1186 |  |  | 590 | 660
00554 | НАП. Cu шин 30 для FE S2. (4 конт. зоны по 30 мм), длиной 999-1999 мм | шт | 1 | 28.1171 | 0.035566 | 309.2877 | 1.9076 | 1.1186 |  |  | 590 | 660
00555 | НАП. Cu шин 40 для FE S2. (4 конт. зоны по 30 мм), длиной 999-1999 мм | шт | 1 | 26.2833 | 0.038047 | 289.1168 | 2.0407 | 1.1186 |  |  | 590 | 660
00556 | НАП. Cu шин 50 для FE S2. (4 конт. зоны по 30 мм), длиной 999-1999 мм | шт | 1 | 24.4496 | 0.0409 | 268.9459 | 2.1937 | 1.1186 |  |  | 590 | 660
00557 | НАП. Cu шин 60 для FE S2. (4 конт. зоны по 30 мм), длиной 999-1999 мм | шт | 1 | 22.3103 | 0.044822 | 245.4131 | 2.4041 | 1.1186 |  |  | 590 | 660
00558 | НАП. Cu шин 65 для FE S2. (4 конт. зоны по 30 мм), длиной 999-1999 мм | шт | 1 | 20.7822 | 0.048118 | 228.604 | 2.5809 | 1.1186 |  |  | 590 | 660
00559 | НАП. Cu шин 75 для FE S2. (4 конт. зоны по 30 мм), длиной 999-1999 мм | шт | 1 | 18.3372 | 0.054534 | 201.7094 | 2.925 | 1.1186 |  |  | 590 | 660
00560 | НАП. Cu шин 100 для FE S2. (4 конт. зоны по 30 мм), длиной 999-1999 мм | шт | 1 | 14.6698 | 0.068167 | 161.3675 | 3.6562 | 1.1186 |  |  | 590 | 660
00561 | НАП. Cu шин 130 для FE S2. (4 конт. зоны по 30 мм), длиной 999-1999 мм | шт | 1 | 12.2248 | 0.081801 | 134.4729 | 4.3875 | 1.1186 |  |  | 590 | 660
00562 | НАП. Cu шин 140 для FE S2. (4 конт. зоны по 30 мм), длиной 999-1999 мм | шт | 1 | 11.6136 | 0.086106 | 127.7493 | 4.6184 | 1.1186 |  |  | 590 | 660
00563 | НАП. Cu шин 160 для FE S2. (4 конт. зоны по 30 мм), длиной 999-1999 мм | шт | 1 | 10.3911 | 0.096236 | 114.302 | 5.1618 | 1.1186 |  |  | 590 | 660
00564 | НАП. Cu шин 200 для FE S2. (4 конт. зоны по 30 мм), длиной 999-1999 мм | шт | 1 | 9.4981 | 0.10528 | 104.4792 | 5.6471 | 1.1186 |  |  | 590 | 660
00565 | НАП. Cu шин 30 для FE S3. (4 конт. зоны по 30 мм), длиной 2000-3000 мм | шт | 1 | 23.4309 | 0.042679 | 257.7398 | 2.2891 | 1.1186 |  |  | 590 | 660
00566 | НАП. Cu шин 40 для FE S3. (4 конт. зоны по 30 мм), длиной 2000-3000 мм | шт | 1 | 21.9028 | 0.045656 | 240.9307 | 2.4488 | 1.1186 |  |  | 590 | 660
00567 | НАП. Cu шин 50 для FE S3. (4 конт. зоны по 30 мм), длиной 2000-3000 мм | шт | 1 | 20.3747 | 0.049081 | 224.1216 | 2.6325 | 1.1186 |  |  | 590 | 660
00568 | НАП. Cu шин 60 для FE S3. (4 конт. зоны по 30 мм), длиной 2000-3000 мм | шт | 1 | 18.5919 | 0.053787 | 204.5109 | 2.8849 | 1.1186 |  |  | 590 | 660
00569 | НАП. Cu шин 65 для FE S3. (4 конт. зоны по 30 мм), длиной 2000-3000 мм | шт | 1 | 17.3185 | 0.057742 | 190.5033 | 3.0971 | 1.1186 |  |  | 590 | 660
00570 | НАП. Cu шин 75 для FE S3. (4 конт. зоны по 30 мм), длиной 2000-3000 мм | шт | 1 | 15.281 | 0.065441 | 168.0912 | 3.51 | 1.1186 |  |  | 590 | 660
00571 | НАП. Cu шин 100 для FE S3. (4 конт. зоны по 30 мм), длиной 2000-3000 мм | шт | 1 | 12.2248 | 0.081801 | 134.4729 | 4.3875 | 1.1186 |  |  | 590 | 660
00572 | НАП. Cu шин 130 для FE S3. (4 конт. зоны по 30 мм), длиной 2000-3000 мм | шт | 1 | 10.1873 | 0.098161 | 112.0608 | 5.265 | 1.1186 |  |  | 590 | 660
00573 | НАП. Cu шин 140 для FE S3. (4 конт. зоны по 30 мм), длиной 2000-3000 мм | шт | 1 | 9.678 | 0.10333 | 106.4577 | 5.5421 | 1.1186 |  |  | 590 | 660
00574 | НАП. Cu шин 160 для FE S3. (4 конт. зоны по 30 мм), длиной 2000-3000 мм | шт | 1 | 8.6592 | 0.11548 | 95.2517 | 6.1941 | 1.1186 |  |  | 590 | 660
00575 | НАП. Cu шин 200 для FE S3. (4 конт. зоны по 30 мм), длиной 2000-3000 мм | шт | 1 | 7.9151 | 0.12634 | 87.066 | 6.7765 | 1.1186 |  |  | 590 | 660
Напыление шин для контактных групп и ошиновки ЯОМ, переходных пластин, PE для ATSC, терминальных и трансформаторных секций (ATSC, ATT)
00580 | НАП. Al пластин PE для ATSC 100-630А, (2 стороны) | шт | 1 | 81.3387 | 0.012294 | 894.7253 | 0.65942 | 1.1186 |  |  | 590 | 660
00581 | НАП. Al пластин PE для ATSC 800А, (2 стороны) | шт | 1 | 75.121 | 0.013312 | 826.3305 | 0.714 | 1.1186 |  |  | 590 | 660
00582 | НАП. Al пластин PE для ATSC 1000А, (2 стороны) | шт | 1 | 69.6576 | 0.014356 | 766.2338 | 0.77 | 1.1186 |  |  | 590 | 660
00583 | НАП. Al пластин PE для ATSC 1250А, (2 стороны) | шт | 1 | 64.8252 | 0.015426 | 713.0771 | 0.8274 | 1.1186 |  |  | 590 | 660
00584 | НАП. Al пластин PE для ATSC 1600А, (2 стороны) | шт | 1 | 62.4147 | 0.016022 | 686.5612 | 0.85936 | 1.1186 |  |  | 590 | 660
00585 | НАП. Al пластин PE для ATSC 2000А, (2 стороны) | шт | 1 | 58.2652 | 0.017163 | 640.9172 | 0.92056 | 1.1186 |  |  | 590 | 660
00586 | НАП. Al пластин PE для ATSC 2500А, (2 стороны) | шт | 1 | 36.8264 | 0.027154 | 405.0901 | 1.4565 | 1.1186 |  |  | 590 | 660
00587 | НАП. Al пластин PE для ATSC 3200А, (2 стороны) | шт | 1 | 31.3802 | 0.031867 | 345.1824 | 1.7092 | 1.1186 |  |  | 590 | 660
00588 | НАП. Al пластин PE для ATSC 4000А, (2 стороны) | шт | 1 | 25.7612 | 0.038818 | 283.3729 | 2.0821 | 1.1186 |  |  | 590 | 660
00589 | НАП. Al пластин PE для ATSC 5000А, (2 стороны) | шт | 1 | 17.0274 | 0.058729 | 187.3016 | 3.15 | 1.1186 |  |  | 590 | 660
00590 | НАП. Al пластин PE для ATSC 6300А, (2 стороны) | шт | 1 | 14.4572 | 0.069169 | 159.0296 | 3.71 | 1.1186 |  |  | 590 | 660
00599 | Напыление ошиновки для контактных групп ЯОМ (1 сторна), более 350 мм в длину, (разметка, чертеж). | шт | 1 | 52.7273 | 0.018966 | 580 | 1.0172 | 1.1186 |  |  | 590 | 660
00600 | Напыление шин для контактных групп ЯОМ (1 сторна), до 350 мм в длину. (разметка, чертеж). | шт | 1 | 70.3889 | 0.014207 | 774.2782 | 0.762 | 1.1186 |  |  | 590 | 660
00601 | НАП. Al переходных пластин для ATSC 2500А, размером 309х100 мм (2 стороны) | шт | 1 | 20.3747 | 0.049081 | 224.1216 | 2.6325 | 1.1186 |  |  | 590 | 660
00602 | НАП. Al переходных пластин для ATSC 3200А, размером 369х100 мм (2 стороны) | шт | 1 | 16.8091 | 0.059492 | 184.9003 | 3.1909 | 1.1186 |  |  | 590 | 660
00603 | НАП. Al переходных пластин для ATSC 4000А, размером 449х100 мм (2 стороны) | шт | 1 | 13.8548 | 0.072177 | 152.4027 | 3.8713 | 1.1186 |  |  | 590 | 660
00604 | НАП. Al переходных пластин для ATSC 5000А, размером 667х100 мм (2 стороны) | шт | 1 | 9.1686 | 0.10907 | 100.8547 | 5.85 | 1.1186 |  |  | 590 | 660
00605 | НАП. Al переходных пластин для ATSC 6300А, размером 787х100 мм (2 стороны) | шт | 1 | 7.8443 | 0.12748 | 86.2868 | 6.8377 | 1.1186 |  |  | 590 | 660
00606 | НАП. Cu переходных пластин для ATSC 3200А, размером 309х100 мм (2 стороны) | шт | 1 | 17.3185 | 0.057742 | 190.5033 | 3.0971 | 1.1186 |  |  | 590 | 660
00607 | НАП. Cu переходных пластин для ATSC 4000А, размером 369х100 мм (2 стороны) | шт | 1 | 14.2623 | 0.070115 | 156.8851 | 3.7607 | 1.1186 |  |  | 590 | 660
00608 | НАП. Cu переходных пластин для ATSC 5000А, размером 449х100 мм (2 стороны) | шт | 1 | 11.7154 | 0.085357 | 128.8699 | 4.5783 | 1.1186 |  |  | 590 | 660
00609 | НАП. Cu переходных пластин для ATSC 6300А, размером 698х100 мм (2 стороны) | шт | 1 | 7.6405 | 0.13088 | 84.0456 | 7.02 | 1.1186 |  |  | 590 | 660
00610 | НАП. AL шин 30 для ATSC S1. (4 конт. зоны:(30х2,100х2), длиной до 999 мм | шт | 1 | 31.6317 | 0.031614 | 347.9487 | 1.6957 | 1.1186 |  |  | 590 | 660
00611 | НАП. AL шин 50 для ATSC S1. (4 конт. зоны:(30х2,100х2), длиной до 999 мм | шт | 1 | 27.5058 | 0.036356 | 302.5641 | 1.95 | 1.1186 |  |  | 590 | 660
00612 | НАП. AL шин 60 для ATSC S1. (4 конт. зоны:(30х2,100х2), длиной до 999 мм | шт | 1 | 25.0991 | 0.039842 | 276.0897 | 2.137 | 1.1186 |  |  | 590 | 660
00613 | НАП. AL шин 65 для ATSC S1. (4 конт. зоны:(30х2,100х2), длиной до 999 мм | шт | 1 | 23.38 | 0.042772 | 257.1795 | 2.2941 | 1.1186 |  |  | 590 | 660
00614 | НАП. AL шин 75 для ATSC S1. (4 конт. зоны:(30х2,100х2), длиной до 999 мм | шт | 1 | 20.6294 | 0.048475 | 226.9231 | 2.6 | 1.1186 |  |  | 590 | 660
00615 | НАП. AL шин 100 для ATSC S1. (4 конт. зоны:(30х2,100х2), длиной до 999 мм | шт | 1 | 16.5035 | 0.060593 | 181.5385 | 3.25 | 1.1186 |  |  | 590 | 660
00616 | НАП. AL шин 109 для ATSC S1. (4 конт. зоны:(30х2,100х2), длиной до 999 мм | шт | 1 | 17.535 | 0.057029 | 192.8846 | 3.0588 | 1.1186 |  |  | 590 | 660
00617 | НАП. AL шин 130 для ATSC S1. (4 конт. зоны:(30х2,100х2), длиной до 999 мм | шт | 1 | 13.7529 | 0.072712 | 151.2821 | 3.9 | 1.1186 |  |  | 590 | 660
00618 | НАП. AL шин 140 для ATSC S1. (4 конт. зоны:(30х2,100х2), длиной до 999 мм | шт | 1 | 13.0653 | 0.076539 | 143.7179 | 4.1053 | 1.1186 |  |  | 590 | 660
00619 | НАП. AL шин 160 для ATSC S1. (4 конт. зоны:(30х2,100х2), длиной до 999 мм | шт | 1 | 11.69 | 0.085543 | 128.5897 | 4.5882 | 1.1186 |  |  | 590 | 660
00620 | НАП. AL шин 200 для ATSC S1. (4 конт. зоны:(30х2,100х2), длиной до 999 мм | шт | 1 | 10.6854 | 0.093586 | 117.5391 | 5.0196 | 1.1186 |  |  | 590 | 660
00621 | НАП. AL шин 30 для ATSC S2. (4 конт. зоны:(30х2,100х2), длиной от 999 мм | шт | 1 | 27.5058 | 0.036356 | 302.5641 | 1.95 | 1.1186 |  |  | 590 | 660
00622 | НАП. AL шин 50 для ATSC S2. (4 конт. зоны:(30х2,100х2), длиной от 999 мм | шт | 1 | 23.9181 | 0.041809 | 263.0992 | 2.2425 | 1.1186 |  |  | 590 | 660
00623 | НАП. AL шин 60 для ATSC S2. (4 конт. зоны:(30х2,100х2), длиной от 999 мм | шт | 1 | 21.8253 | 0.045818 | 240.078 | 2.4575 | 1.1186 |  |  | 590 | 660
00624 | НАП. AL шин 65 для ATSC S2. (4 конт. зоны:(30х2,100х2), длиной от 999 мм | шт | 1 | 20.3304 | 0.049187 | 223.6343 | 2.6382 | 1.1186 |  |  | 590 | 660
00625 | НАП. AL шин 75 для ATSC S2. (4 конт. зоны:(30х2,100х2), длиной от 999 мм | шт | 1 | 17.9386 | 0.055746 | 197.3244 | 2.99 | 1.1186 |  |  | 590 | 660
00626 | НАП. AL шин 100 для ATSC S2. (4 конт. зоны:(30х2,100х2), длиной от 999 мм | шт | 1 | 14.3509 | 0.069682 | 157.8595 | 3.7375 | 1.1186 |  |  | 590 | 660
00627 | НАП. AL шин 109 для ATSC S2. (4 конт. зоны:(30х2,100х2), длиной от 999 мм | шт | 1 | 15.2478 | 0.065583 | 167.7258 | 3.5176 | 1.1186 |  |  | 590 | 660
00628 | НАП. AL шин 130 для ATSC S2. (4 конт. зоны:(30х2,100х2), длиной от 999 мм | шт | 1 | 11.9591 | 0.083619 | 131.5496 | 4.485 | 1.1186 |  |  | 590 | 660
00629 | НАП. AL шин 140 для ATSC S2. (4 конт. зоны:(30х2,100х2), длиной от 999 мм | шт | 1 | 11.3611 | 0.08802 | 124.9721 | 4.7211 | 1.1186 |  |  | 590 | 660
00630 | НАП. AL шин 160 для ATSC S2. (4 конт. зоны:(30х2,100х2), длиной от 999 мм | шт | 1 | 10.1652 | 0.098375 | 111.8172 | 5.2765 | 1.1186 |  |  | 590 | 660
00631 | НАП. AL шин 200 для ATSC S2. (4 конт. зоны:(30х2,100х2), длиной от 999 мм | шт | 1 | 9.2916 | 0.10762 | 102.2079 | 5.7725 | 1.1186 |  |  | 590 | 660
00632 | НАП. Al шин до 200 мм для ATT | шт | 1 | 8.2517 | 0.12119 | 90.7692 | 6.5 | 1.1186 |  |  | 590 | 660
00633 | НАП. Al шин из листа шириной от 200 до 400 мм для ATT | шт | 1 | 5.9596 | 0.1678 | 65.5556 | 9 | 1.1186 |  |  | 590 | 660
00634 | НАП. Al шин из листа шириной от 401 мм для ATT | шт | 1 | 3.6674 | 0.27267 | 40.3419 | 14.625 | 1.1186 |  |  | 590 | 660
00635 | НАП. Cu шин 30 для ATSC S1. (4 конт. зоны:(30х2,100х2), длиной до 999 мм | шт | 1 | 25.3054 | 0.039517 | 278.359 | 2.1196 | 1.1186 |  |  | 590 | 660
00636 | НАП. Cu шин 40 для ATSC S1. (4 конт. зоны:(30х2,100х2), длиной до 999 мм | шт | 1 | 23.655 | 0.042274 | 260.2051 | 2.2674 | 1.1186 |  |  | 590 | 660
00637 | НАП. Cu шин 50 для ATSC S1. (4 конт. зоны:(30х2,100х2), длиной до 999 мм | шт | 1 | 22.0047 | 0.045445 | 242.0513 | 2.4375 | 1.1186 |  |  | 590 | 660
00638 | НАП. Cu шин 60 для ATSC S1. (4 конт. зоны:(30х2,100х2), длиной до 999 мм | шт | 1 | 20.0793 | 0.049803 | 220.8718 | 2.6712 | 1.1186 |  |  | 590 | 660
00639 | НАП. Cu шин 65 для ATSC S1. (4 конт. зоны:(30х2,100х2), длиной до 999 мм | шт | 1 | 18.704 | 0.053465 | 205.7436 | 2.8676 | 1.1186 |  |  | 590 | 660
00640 | НАП. Cu шин 75 для ATSC S1. (4 конт. зоны:(30х2,100х2), длиной до 999 мм | шт | 1 | 16.5035 | 0.060593 | 181.5385 | 3.25 | 1.1186 |  |  | 590 | 660
00641 | НАП. Cu шин 100 для ATSC S1. (4 конт. зоны:(30х2,100х2), длиной до 999 мм | шт | 1 | 13.2028 | 0.075742 | 145.2308 | 4.0625 | 1.1186 |  |  | 590 | 660
00642 | НАП. Cu шин 130 для ATSC S1. (4 конт. зоны:(30х2,100х2), длиной до 999 мм | шт | 1 | 11.0023 | 0.09089 | 121.0256 | 4.875 | 1.1186 |  |  | 590 | 660
00643 | НАП. Cu шин 140 для ATSC S1. (4 конт. зоны:(30х2,100х2), длиной до 999 мм | шт | 1 | 10.4522 | 0.095674 | 114.9744 | 5.1316 | 1.1186 |  |  | 590 | 660
00644 | НАП. Cu шин 160 для ATSC S1. (4 конт. зоны:(30х2,100х2), длиной до 999 мм | шт | 1 | 9.352 | 0.10693 | 102.8718 | 5.7353 | 1.1186 |  |  | 590 | 660
00645 | НАП. Cu шин 200 для ATSC S1. (4 конт. зоны:(30х2,100х2), длиной до 999 мм | шт | 1 | 8.5483 | 0.11698 | 94.0312 | 6.2745 | 1.1186 |  |  | 590 | 660
00646 | НАП. Cu шин 30 для ATSC S2. (4 конт. зоны:(30х2,100х2), длиной от 999 мм | шт | 1 | 21.0878 | 0.047421 | 231.9658 | 2.5435 | 1.1186 |  |  | 590 | 660
00647 | НАП. Cu шин 40 для ATSC S2. (4 конт. зоны:(30х2,100х2), длиной до 999 мм | шт | 1 | 19.7125 | 0.050729 | 216.8376 | 2.7209 | 1.1186 |  |  | 590 | 660
00648 | НАП. Cu шин 50 для ATSC S2. (4 конт. зоны:(30х2,100х2), длиной от 999 мм | шт | 1 | 18.3372 | 0.054534 | 201.7094 | 2.925 | 1.1186 |  |  | 590 | 660
00649 | НАП. Cu шин 60 для ATSC S2. (4 конт. зоны:(30х2,100х2), длиной от 999 мм | шт | 1 | 16.7327 | 0.059763 | 184.0598 | 3.2055 | 1.1186 |  |  | 590 | 660
00650 | НАП. Cu шин 65 для ATSC S2. (4 конт. зоны:(30х2,100х2), длиной от 999 мм | шт | 1 | 15.5866 | 0.064158 | 171.453 | 3.4412 | 1.1186 |  |  | 590 | 660
00651 | НАП. Cu шин 75 для ATSC S2. (4 конт. зоны:(30х2,100х2), длиной от 999 мм | шт | 1 | 13.7529 | 0.072712 | 151.2821 | 3.9 | 1.1186 |  |  | 590 | 660
00652 | НАП. Cu шин 100 для ATSC S2. (4 конт. зоны:(30х2,100х2), длиной от 999 мм | шт | 1 | 11.0023 | 0.09089 | 121.0256 | 4.875 | 1.1186 |  |  | 590 | 660
00653 | НАП. Cu шин 130 для ATSC S2. (4 конт. зоны:(30х2,100х2), длиной от 999 мм | шт | 1 | 9.1686 | 0.10907 | 100.8547 | 5.85 | 1.1186 |  |  | 590 | 660
00654 | НАП. Cu шин 140 для ATSC S2. (4 конт. зоны:(30х2,100х2), длиной от 999 мм | шт | 1 | 8.7102 | 0.11481 | 95.812 | 6.1579 | 1.1186 |  |  | 590 | 660
00655 | НАП. Cu шин 160 для ATSC S2. (4 конт. зоны:(30х2,100х2), длиной от 999 мм | шт | 1 | 7.7933 | 0.12832 | 85.7265 | 6.8824 | 1.1186 |  |  | 590 | 660
00656 | НАП. Cu шин 200 для ATSC S2. (4 конт. зоны:(30х2,100х2), длиной от 999 мм | шт | 1 | 7.1515 | 0.13983 | 78.6667 | 7.5 | 1.1186 |  |  | 590 | 660
00657 | НАП. Cu шин шириной до 200 мм для ATT | шт | 1 | 6.6014 | 0.15148 | 72.6154 | 8.125 | 1.1186 |  |  | 590 | 660
00658 | НАП. Cu шин из листа шириной от 200 до 400 мм для ATT | шт | 1 | 4.5843 | 0.21814 | 50.4274 | 11.7 | 1.1186 |  |  | 590 | 660
00659 | НАП. Cu шин из листа шириной от 401 мм для ATT | шт | 1 | 2.7506 | 0.36356 | 30.2564 | 19.5 | 1.1186 |  |  | 590 | 660
Напыление шин для стыков V3 (2 контактные зоны по 30 мм)
00700 | НАП. Шина 30. G до 400. | шт | 1 | 124.7357 | 0.0080169 | 1372.093 | 0.43 | 1.1186 |  |  | 590 | 660
00701 | НАП. Шина 65. G630. | шт | 1 | 113.8741 | 0.0087816 | 1252.6154 | 0.47101 | 1.1186 |  |  | 590 | 660
00702 | НАП. Шина 80. G800. | шт | 1 | 105.1693 | 0.0095085 | 1156.8627 | 0.51 | 1.1186 |  |  | 590 | 660
00703 | НАП. Шина 100. G1000. | шт | 1 | 97.5207 | 0.010254 | 1072.7273 | 0.55 | 1.1186 |  |  | 590 | 660
00704 | НАП. Шина 120. GF до 400. | шт | 1 | 105.1693 | 0.0095085 | 1156.8627 | 0.51 | 1.1186 |  |  | 590 | 660
00705 | НАП. Шина 130. G1250. | шт | 1 | 90.7553 | 0.011019 | 998.308 | 0.591 | 1.1186 |  |  | 590 | 660
00706 | НАП. Шина 140. GF630. | шт | 1 | 90.7553 | 0.011019 | 998.308 | 0.591 | 1.1186 |  |  | 590 | 660
00707 | НАП. Шина 155. GF800. | шт | 1 | 90.7553 | 0.011019 | 998.308 | 0.591 | 1.1186 |  |  | 590 | 660
00708 | НАП. Шина 160. G1600. | шт | 1 | 87.3805 | 0.011444 | 961.1856 | 0.61383 | 1.1186 |  |  | 590 | 660
00709 | НАП. Шина 190. GF1000. | шт | 1 | 82.5175 | 0.012119 | 907.6923 | 0.65 | 1.1186 |  |  | 590 | 660
00710 | НАП. Шина 200. G2000. | шт | 1 | 81.5713 | 0.012259 | 897.2841 | 0.65754 | 1.1186 |  |  | 590 | 660
00711 | НАП. Шина 220. GF1250. | шт | 1 | 71.5152 | 0.013983 | 786.6667 | 0.75 | 1.1186 |  |  | 590 | 660
00712 | НАП. Шина 250. GF1600. | шт | 1 | 63.1016 | 0.015847 | 694.1176 | 0.85 | 1.1186 |  |  | 590 | 660
00713 | НАП. Шина 290. GF2000. | шт | 1 | 55.0667 | 0.01816 | 605.7333 | 0.97403 | 1.1186 |  |  | 590 | 660
00714 | НАП. Шина 310. G2500. | шт | 1 | 51.5569 | 0.019396 | 567.1262 | 1.0403 | 1.1186 |  |  | 590 | 660
00715 | НАП. Шина 370. G3200. | шт | 1 | 43.9323 | 0.022762 | 483.2554 | 1.2209 | 1.1186 |  |  | 590 | 660
00716 | НАП. Шина 400. GF2500. | шт | 1 | 40.6646 | 0.024591 | 447.3108 | 1.319 | 1.1186 |  |  | 590 | 660
00717 | НАП. Шина 450. G4000. | шт | 1 | 36.0656 | 0.027727 | 396.7221 | 1.4872 | 1.1186 |  |  | 590 | 660
00718 | НАП. Шина 462. GF3200. | шт | 1 | 35.0974 | 0.028492 | 386.0718 | 1.5282 | 1.1186 |  |  | 590 | 660
00719 | НАП. Шина 540. GF4000. | шт | 1 | 29.3554 | 0.034065 | 322.9093 | 1.8271 | 1.1186 |  |  | 590 | 660
00720 | НАП. Шина 670. G5000. | шт | 1 | 23.1818 | 0.043137 | 255 | 2.3137 | 1.1186 |  |  | 590 | 660
00721 | НАП. Шина 760. GF5000. | шт | 1 | 20.9091 | 0.047826 | 230 | 2.5652 | 1.1186 |  |  | 590 | 660
00722 | НАП. Шина 790. G6300. | шт | 1 | 19.5455 | 0.051163 | 215 | 2.7442 | 1.1186 |  |  | 590 | 660
00723 | НАП. Шина 880. GF6300. | шт | 1 | 18.1818 | 0.055 | 200 | 2.95 | 1.1186 |  |  | 590 | 660
Автоматическая подготовка шин. ЦЕХ № 2.
МАШИНА Торцевания и гибки шин
00801 | АРГШ ПН пусконаладочные работы в начале сменывнешний осмотр, обнуление параметров, контроль уровня СОЖ). | шт | 1 | 10.9091 | 0.091667 | 120 | 5 |  |  |  | 600 | 660
00802 | АРГШ НЗ переналадка на заготовку другого типоразмера | шт | 1 | 18.1818 | 0.055 | 200 | 3 |  |  |  | 600 | 660
00803 | АРГШ НК дополнительная наладка (корректировка параметров) оборудования в течение смены | шт | 1 | 54.5455 | 0.018333 | 600 | 1 |  |  |  | 600 | 660
00804 | АРГШ AL 50 FE-S2 автоматическая резка и гибка шин шириной 50 мм и длиной 1300-1999 мм. | шт | 1 | 13.4701 | 0.074238 | 148.1716 | 4.0494 |  |  |  | 600 | 660
00805 | АРГШ AL 50 FE, FE-S3 автоматическая резка и гибка шин шириной 50 мм и длиной 2000-3000 мм. | шт | 1 | 11.2835 | 0.088625 | 124.1188 | 4.8341 |  |  |  | 600 | 660
00806 | АРГШ AL 65 FE-S2 автоматическая резка и гибка шин шириной 65 мм и длиной 1300-1999 мм. | шт | 1 | 12.4971 | 0.080018 | 137.4683 | 4.3646 |  |  |  | 600 | 660
00807 | АРГШ AL 65 FE, FE-S3 автоматическая резка и гибка шин шириной 65 мм и длиной 2000-3000 мм. | шт | 1 | 10.633 | 0.094047 | 116.963 | 5.1298 |  |  |  | 600 | 660
00808 | АРГШ AL 75 FE-S2 автоматическая резка и гибка шин шириной 75 мм и длиной 1300-1999 мм. | шт | 1 | 12.1166 | 0.082531 | 133.2831 | 4.5017 |  |  |  | 600 | 660
00809 | АРГШ AL 75 FE, FE-S3 автоматическая резка и гибка шин шириной 75 мм и длиной 2000-3000 мм. | шт | 1 | 10.6252 | 0.094116 | 116.8772 | 5.1336 |  |  |  | 600 | 660
00810 | АРГШ AL 100 FE-S2 автоматическая резка и гибка шин шириной 100 мм и длиной 1300-1999 мм. | шт | 1 | 12.3425 | 0.081021 | 135.7671 | 4.4193 |  |  |  | 600 | 660
00811 | АРГШ AL 100 FE, FE-S3 автоматическая резка и гибка шин шириной 100 мм и длиной 2000-3000 мм. | шт | 1 | 10.5973 | 0.094364 | 116.5703 | 5.1471 |  |  |  | 600 | 660
00812 | АРГШ AL 130 FE-S2 автоматическая резка и гибка шин шириной 130 мм и длиной 1300-1999 мм. | шт | 1 | 12 | 0.083333 | 132 | 4.5455 |  |  |  | 600 | 660
00813 | АРГШ AL 130 FE, FE-S3 автоматическая резка и гибка шин шириной 130 мм и длиной 2000-3000 мм. | шт | 1 | 10.4545 | 0.095652 | 115 | 5.2174 |  |  |  | 600 | 660
00814 | АРГШ AL 160 FE-S2 автоматическая резка и гибка шин шириной 160 мм и длиной 1300-1999 мм. | шт | 1 | 11.3636 | 0.088 | 125 | 4.8 |  |  |  | 600 | 660
00815 | АРГШ AL 160 FE, FE-S3 автоматическая резка и гибка шин шириной 160 мм и длиной 2000-3000 мм. | шт | 1 | 9.9091 | 0.10092 | 109 | 5.5046 |  |  |  | 600 | 660
00816 | АРГШ AL 200 FE-S2 автоматическая резка и гибка шин шириной 200 мм и длиной 1300-1999 мм. | шт | 1 | 10.4545 | 0.095652 | 115 | 5.2174 |  |  |  | 600 | 660
00817 | АРГШ AL 200 FE, FE-S3 автоматическая резка и гибка шин шириной 200 мм и длиной 2000-3000 мм. | шт | 1 | 9.0909 | 0.11 | 100 | 6 |  |  |  | 600 | 660
МАШИНА напыления шин
00830 | АНАП ПН пусконаладочные работы в начале смены (внешний осмотр, обнуление параметров, контроль уровня СОЖ). | шт | 1 | 18.1818 | 0.055 | 200 | 3 |  |  |  | 600 | 660
00831 | АНАП НЗ переналадка на заготовку другого типоразмера | шт | 1 | 27.2727 | 0.036667 | 300 | 2 |  |  |  | 600 | 660
00832 | АНАП НК дополнительная наладка (корректировка параметров) оборудования в течение смены | шт | 1 | 54.5455 | 0.018333 | 600 | 1 |  |  |  | 600 | 660
00833 | АНАП AL 50 FE-S2 автоматическое напыление шин шириной 50 мм и длиной 1300-1999 мм. | шт | 1 | 20 | 0.05 | 220 | 2.7273 |  |  |  | 600 | 660
00834 | АНАП AL 50 FE, FE-S3 автоматическое напыление шин шириной 50 мм и длиной 2000-3000 мм. | шт | 1 | 18.1818 | 0.055 | 200 | 3 |  |  |  | 600 | 660
00835 | АНАП AL 65 FE-S2 автоматическое напыление шин шириной 65 мм и длиной 1300-1999 мм. | шт | 1 | 17.3333 | 0.057692 | 190.6667 | 3.1469 |  |  |  | 600 | 660
00836 | АНАП AL 65 FE, FE-S3 автоматическое напыление шин шириной 65 мм и длиной 2000-3000 мм. | шт | 1 | 15.7576 | 0.063462 | 173.3333 | 3.4615 |  |  |  | 600 | 660
00837 | АНАП AL 75 FE-S2 автоматическое напыление шин шириной 75 мм и длиной 1300-1999 мм. | шт | 1 | 16 | 0.0625 | 176 | 3.4091 |  |  |  | 600 | 660
00838 | АНАП AL 75 FE, FE-S3 автоматическое напыление шин шириной 75 мм и длиной 2000-3000 мм. | шт | 1 | 14.5455 | 0.06875 | 160 | 3.75 |  |  |  | 600 | 660
00839 | АНАП AL 100 FE-S2 автоматическое напыление шин шириной 100 мм и длиной 1300-1999 мм. | шт | 1 | 14.4545 | 0.069182 | 159 | 3.7736 |  |  |  | 600 | 660
00840 | АНАП AL 100 FE, FE-S3 автоматическое напыление шин шириной 100 мм и длиной 2000-3000 мм. | шт | 1 | 12.5455 | 0.07971 | 138 | 4.3478 |  |  |  | 600 | 660
00841 | АНАП AL 130 FE-S2 автоматическое напыление шин шириной 130 мм и длиной 1300-1999 мм. | шт | 1 | 12 | 0.083333 | 132 | 4.5455 |  |  |  | 600 | 660
00842 | АНАП AL 130 FE, FE-S3 автоматическое напыление шин шириной 130 мм и длиной 2000-3000 мм. | шт | 1 | 10.9091 | 0.091667 | 120 | 5 |  |  |  | 600 | 660
00843 | АНАП AL 160 FE-S2 автоматическое напыление шин шириной 160 мм и длиной 1300-1999 мм. | шт | 1 | 11.3636 | 0.088 | 125 | 4.8 |  |  |  | 600 | 660
00844 | АНАП AL 160 FE, FE-S3 автоматическое напыление шин шириной 160 мм и длиной 2000-3000 мм. | шт | 1 | 10.2727 | 0.097345 | 113 | 5.3097 |  |  |  | 600 | 660
00845 | АНАП AL 200 FE-S2 автоматическое напыление шин шириной 200 мм и длиной 1300-1999 мм. | шт | 1 | 10.3636 | 0.096491 | 114 | 5.2632 |  |  |  | 600 | 660
00846 | АНАП AL 200 FE, FE-S3 автоматическое напыление шин шириной 200 мм и длиной 2000-3000 мм. | шт | 1 | 9.4545 | 0.10577 | 104 | 5.7692 |  |  |  | 600 | 660
МАШИНА изолировки шин (с учетом замены рулона скотча)
00860 | АВИЗ ПН пусконаладочные работы в начале смены (внешний осмотр, обнуление параметров, контроль уровня СОЖ). | шт | 1 | 13.6364 | 0.073333 | 150 | 4 |  |  |  | 600 | 660
00861 | АВИЗ НЗ переналадка на заготовку другого типоразмера | шт | 1 | 27.2727 | 0.036667 | 300 | 2 |  |  |  | 600 | 660
00862 | АВИЗ НК дополнительная наладка (корректировка параметров) оборудования в течение смены | шт | 1 | 54.5455 | 0.018333 | 600 | 1 |  |  |  | 600 | 660
00863 | АВИЗ AL 50 FE-S2 автоматическое изолирование шин шириной 50 мм и длиной 1300-1999 мм. | шт | 1 | 15.222 | 0.065694 | 167.4419 | 3.5833 |  |  |  | 600 | 660
00864 | АВИЗ AL 50 FE, FE-S3 автоматическое изолирование шин шириной 50 мм и длиной 2000-3000 мм. | шт | 1 | 12.685 | 0.078833 | 139.5349 | 4.3 |  |  |  | 600 | 660
00865 | АВИЗ AL 65 FE-S2 автоматическое изолирование шин шириной 65 мм и длиной 1300-1999 мм. | шт | 1 | 14.876 | 0.067222 | 163.6364 | 3.6667 |  |  |  | 600 | 660
00866 | АВИЗ AL 65 FE, FE-S3 автоматическое изолирование шин шириной 65 мм и длиной 2000-3000 мм. | шт | 1 | 12.3967 | 0.080667 | 136.3636 | 4.4 |  |  |  | 600 | 660
00867 | АВИЗ AL 75 FE-S2 автоматическое изолирование шин шириной 75 мм и длиной 1300-1999 мм. | шт | 1 | 14.5455 | 0.06875 | 160 | 3.75 |  |  |  | 600 | 660
00868 | АВИЗ AL 75 FE, FE-S3 автоматическое изолирование шин шириной 75 мм и длиной 2000-3000 мм. | шт | 1 | 12.1212 | 0.0825 | 133.3333 | 4.5 |  |  |  | 600 | 660
00869 | АВИЗ AL 100 FE-S2 автоматическое изолирование шин шириной 100 мм и длиной 1300-1999 мм. | шт | 1 | 13.6364 | 0.073333 | 150 | 4 |  |  |  | 600 | 660
00870 | АВИЗ AL 100 FE, FE-S3 автоматическое изолирование шин шириной 100 мм и длиной 2000-3000 мм. | шт | 1 | 10.9091 | 0.091667 | 120 | 5 |  |  |  | 600 | 660
00871 | АВИЗ AL 130 FE-S2 автоматическое изолирование шин шириной 130 мм и длиной 1300-1999 мм. | шт | 1 | 12.3967 | 0.080667 | 136.3636 | 4.4 |  |  |  | 600 | 660
00872 | АВИЗ AL 130 FE, FE-S3 автоматическое изолирование шин шириной 130 мм и длиной 2000-3000 мм. | шт | 1 | 9.9174 | 0.10083 | 109.0909 | 5.5 |  |  |  | 600 | 660
00873 | АВИЗ AL 160 FE-S2 автоматическое изолирование шин шириной 160 мм и длиной 1300-1999 мм. | шт | 1 | 11.3636 | 0.088 | 125 | 4.8 |  |  |  | 600 | 660
00874 | АВИЗ AL 160 FE, FE-S3 автоматическое изолирование шин шириной 160 мм и длиной 2000-3000 мм. | шт | 1 | 9.0909 | 0.11 | 100 | 6 |  |  |  | 600 | 660
00875 | АВИЗ AL 200 FE-S2 автоматическое изолирование шин шириной 200 мм и длиной 1300-1999 мм. | шт | 1 | 10.4895 | 0.095333 | 115.3846 | 5.2 |  |  |  | 600 | 660
00876 | АВИЗ AL 200 FE, FE-S3 автоматическое изолирование шин шириной 200 мм и длиной 2000-3000 мм. | шт | 1 | 8.3916 | 0.11917 | 92.3077 | 6.5 |  |  |  | 600 | 660
| Сборка секций на автоматической линии. ЦЕХ № 2. |  |  |  | #DIV/0!
00914 | Простой, по причине механических поломок, ремонта, на автоматической заклепочной линии. Цех№2. | час | 1 | 1 | 1 | 11 | 54.5455 | 1.1 | 1 | 11 | 600 | 660
| Однопакетные секции |  |  |  | #DIV/0!
00950 | ARM. ПС. FE 800А. Полная сборка: клепание, монтаж вставок и ушей, упаковка и снятие секции 1000А. | шт | 1 | 1.8182 | 0.55 | 20 | 30 | 1.1 | 0.55 | 20 | 600 | 660
00951 | ARM. ПС. FE 1000А. Полная сборка: клепание, монтаж вставок и ушей, упаковка и снятие секции 1000А. | шт | 1 | 1.7261 | 0.57933 | 18.9873 | 31.6 | 1.1 | 0.57933 | 18.9873 | 600 | 660
00952 | ARM. ПС. FE 1250А. Полная сборка: клепание, монтаж вставок и ушей, упаковка и снятие секции 1250А. | шт | 1 | 1.6331 | 0.61233 | 17.9641 | 33.4 | 1.1 | 0.61233 | 17.9641 | 600 | 660
00953 | ARM. ПС. FE 1600А. Полная сборка: клепание, монтаж вставок и ушей, упаковка и снятие секции 1600А. | шт | 1 | 1.4742 | 0.67833 | 16.2162 | 37 | 1.1 | 0.67833 | 16.2162 | 600 | 660
00954 | ARM. ПС. FE 2000А. Полная сборка: клепание, монтаж вставок и ушей, упаковка и снятие секции 2000А. | шт | 1 | 1.3636 | 0.73333 | 15 | 40 | 1.1 | 0.73333 | 15 | 600 | 660
| Двухпакетные секции |  |  |  | #DIV/0!
00975 | ARM. ПС. FE 2500А. Полная сборка пакетов, соединение пакетов, упаковка и снятие. 2500А. | шт | 1 | 0.81411 | 1.2283 | 8.9552 | 67 | 1.1 | 1.2283 | 8.9552 | 600 | 660
00976 | ARM. ПС. FE 3200А. Полная сборка пакетов, соединение пакетов, упаковка и снятие. 4000А. | шт | 1 | 0.76825 | 1.3017 | 8.4507 | 71 | 1.1 | 1.3017 | 8.4507 | 600 | 660
00977 | ARM. ПС. FE 4000А. Полная сборка пакетов, соединение пакетов, упаковка и снятие. 4000А. | шт | 1 | 0.72727 | 1.375 | 8 | 75 | 1.1 | 1.375 | 8 | 600 | 660
| Участок Гибки |  |  |  | #DIV/0!
| Гибка комплектующих для стыка |  |  |  | #DIV/0!
01000 | Гибка скобы (пластины), заглушек для стыка магистрального шинопровода и распределительного шинопровода 100-400А (2 гиба) (одновременно 2 шт) | шт | 1 | 207.2727 | 0.0048246 | 2280 | 0.26316 | 1.1 | 0.0048246 | 2280 | 600 | 660
01001 | Гибка скобы (пластины), заглушек для стыка распределительного шинопровода 500-630А (4 гиба) (одновременно 2 шт) | шт | 1 | 141.8182 | 0.0070513 | 1560 | 0.38462 | 1.1 | 0.0070513 | 1560 | 600 | 660
01002 | Гибка заготовок для крышки стыка (одновременно 2 шт) | шт | 1 | 207.2727 | 0.0048246 | 2280 | 0.26316 | 1.1 | 0.0048246 | 2280 | 600 | 660
Z,P-модуль магистрального шинопровода:
11003 | Г Кр ZD. Гибка крышки пакета стандартного и нестандартного горизонтального Z модуля (1 пакет шин) | крышка |  | 10.3636 | 0.096491 | 114 | 5.2632 |  |  |  | 600 | 660
11004 | Г Пк ZD. Гибка полукорпуса пакета стандартного и нестандартного горизонтального Z модуля (1 пакет шин) | полукорпус |  | 10.3636 | 0.096491 | 114 | 5.2632 |  |  |  | 600 | 660
11005 | Г Кр ZP. Гибка крышки пакета стандартного и нестандартного вертикального Z модуля (1 пакет шин) | крышка |  | 10.3636 | 0.096491 | 114 | 5.2632 |  |  |  | 600 | 660
11006 | Г Пк ZP. Гибка полукорпуса пакета стандартного и нестандартного вертикального Z модуля (1 пакет шин) | полукорпус |  | 10.3636 | 0.096491 | 114 | 5.2632 |  |  |  | 600 | 660
Терминальная фланцевая секция магистрального шинопровода:
01005 | Гибка заготовок для стандартной и нестандартной терминальной фланцевой секции магистрального шинопровода 800-3200А: стенок, фланца, пластин РЕ, пластин | комплект | 1 | 6 | 0.16667 | 66 | 9.0909 | 1.1 | 0.16667 | 66 | 600 | 660
01006 | Гибка заготовок для стандартной и нестандартной терминальной фланцевой секции магистрального шинопровода 4000-6300А: стенок, фланца, пластин РЕ, пластин. | комплект | 1 | 5.16 | 0.1938 | 56.76 | 10.5708 | 1.1 | 0.1938 | 56.76 | 600 | 660
Прямые секции магистрального шинопровода:
01007 | Гибка крышки для секции магистрального шинопровода длиной до 999мм (S1), 800-6300А | шт | 1 | 52.8 | 0.018939 | 580.8 | 1.0331 | 1.1 | 0.018939 | 580.8 | 600 | 660
01008 | Гибка крышки для секции магистрального шинопровода длиной 1000мм-1999мм (S2), 800-6300А | шт | 1 | 48.84 | 0.020475 | 537.24 | 1.1168 | 1.1 | 0.020475 | 537.24 | 600 | 660
01009 | Гибка крышки для секции магистрального шинопровода длиной 2000мм-3000мм (S3), 800-6300А | шт | 1 | 40.92 | 0.024438 | 450.12 | 1.333 | 1.1 | 0.024438 | 450.12 | 600 | 660
01010 | Гибка полукорпуса для секции магистрального шинопровода длиной до 999мм (S1), 800-6300А | шт | 1 | 75.24 | 0.013291 | 827.64 | 0.72495 | 1.1 | 0.013291 | 827.64 | 600 | 660
01011 | Гибка полукорпуса для секции магистрального шинопровода длиной 1000мм-1999мм (S2), 800-6300А | шт | 1 | 64.68 | 0.015461 | 711.48 | 0.84331 | 1.1 | 0.015461 | 711.48 | 600 | 660
01012 | Гибка полукорпуса для секции магистрального шинопровода длиной 2000мм-3000мм (S3), 800-6300А | шт | 1 | 54.72 | 0.018275 | 601.92 | 0.99681 | 1.1 | 0.018275 | 601.92 | 600 | 660
01013 | Гибка вставки для секции магистрального шинопровода длиной до 999мм (S1), 800-6300А | шт | 1 | 105.6 | 0.0094697 | 1161.6 | 0.51653 | 1.1 | 0.0094697 | 1161.6 | 600 | 660
01014 | Гибка вставки для секции магистрального шинопровода длиной 1000мм-1999мм (S2), 800-6300А | шт | 1 | 101.64 | 0.0098386 | 1118.04 | 0.53665 | 1.1 | 0.0098386 | 1118.04 | 600 | 660
01015 | Гибка вставки для секции магистрального шинопровода длиной 2000мм-3000мм (S3), 800-6300А | шт | 1 | 96.96 | 0.010314 | 1066.56 | 0.56256 | 1.1 | 0.010314 | 1066.56 | 600 | 660
01016 | Гибка стяжки для секции магистрального шинопровода 800-3200А (одновременно 2 шт) | шт | 1 | 250.9091 | 0.0039855 | 2760 | 0.21739 | 1.1 | 0.0039855 | 2760 | 600 | 660
01017 | Гибка стяжки для секции магистрального шинопровода 4000-6300А (изготовление отдельной детали) | шт | 1 | 163.6364 | 0.0061111 | 1800 | 0.33333 | 1.1 | 0.0061111 | 1800 | 600 | 660
01018 | Гибка кронштейна (хлебница) для секции магистрального шинопровода 800-2000А (одновременно 2 шт) | шт | 1 | 109.56 | 0.0091274 | 1205.16 | 0.49786 | 1.1 | 0.0091274 | 1205.16 | 600 | 660
01019 | Гибка кронштейна (хлебница) для секции магистрального шинопровода 2500-3200А (одновременно 2 шт), на гибочном прессе L = 4000 мм. | шт | 1 | 109.56 | 0.0091274 | 1205.16 | 0.49786 | 1.1 | 0.0091274 | 1205.16 | 600 | 660
01020 | Гибка кронштейна (хлебница) для секции магистрального шинопровода 2500-3200А (одновременно 2 шт), на гибочном прессе L = 1000 мм. | шт | 1 | 105 | 0.0095238 | 1155 | 0.51948 | 1.1 | 0.0095238 | 1155 | 600 | 660
01021 | Гибка кронштейна (хлебница) для секции магистрального шинопровода 4000-6300А (изготовление отдельной детали) | шт | 1 | 73.2 | 0.013661 | 805.2 | 0.74516 | 1.1 | 0.013661 | 805.2 | 600 | 660
01022 | Гибка пластины РЕ для секции магистрального 800-3200А, распределительного шинопровода 100-630А (одновременно 2 шт) | шт | 1 | 180 | 0.0055556 | 1980 | 0.30303 | 1.1 | 0.0055556 | 1980 | 600 | 660
01023 | Гибка пластины РЕ для секции магистрального шинопровода 4000-6300А на прессе (изготовление отдельной детали) | шт | 1 | 120 | 0.0083333 | 1320 | 0.45455 | 1.1 | 0.0083333 | 1320 | 600 | 660
01024 | Гибка концевых заглушек (за комплект: 2 боковые, 2 верх/низ, 1 торцевая) | комплект | 1 | 10.68 | 0.093633 | 117.48 | 5.1073 | 1.1 | 0.093633 | 117.48 | 600 | 660
01025 | Гибка соединителей из 2 сопрягаемых частей (за комплект, 4 гиба, 2 сечения). Сборка комплекта. | соединитель | 1 | 46.2545 | 0.021619 | 508.8 | 1.1792 | 1.1 | 0.021619 | 508.8 | 600 | 660
| Прямые секции распределительного шинопровода: |  |  |  | #DIV/0!
01030 | Гибка крышки и полукорпуса для секции распределительного шинопровода длиной до 999мм (S1), 100-630А | шт | 1 | 81.6 | 0.012255 | 897.6 | 0.66845 | 1.1 | 0.012255 | 897.6 | 600 | 660
01031 | Гибка крышки и полукорпуса для секции распределительного шинопровода длиной 1000мм-1999мм (S2), 100-630А | шт | 1 | 71.28 | 0.014029 | 784.08 | 0.76523 | 1.1 | 0.014029 | 784.08 | 600 | 660
01032 | Гибка крышки и полукорпуса для секции распределительного шинопровода длиной 2000мм-3000мм (S3), 100-630А | шт | 1 | 60 | 0.016667 | 660 | 0.90909 | 1.1 | 0.016667 | 660 | 600 | 660
01033 | Гибка кронштейна (хлебница) для секций распределительного шинопровода 100-630А (одновременно 2 шт) | шт | 1 | 141.8182 | 0.0070513 | 1560 | 0.38462 | 1.1 | 0.0070513 | 1560 | 600 | 660
| Ящики отбора мощности: |  |  |  | #DIV/0!
01040 | Гибка пластины зацепления запоров ящиков отбора мощности стыка (4гиб) (одновременно 2 шт) | шт | 1 | 152.7273 | 0.0065476 | 1680 | 0.35714 | 1.1 | 0.0065476 | 1680 | 600 | 660
01041 | Гибка уголков крепления: кожуха ящика отбора мощности, изоляционной решетки для горизонтального угла, изоляторов шин терминальной секции (1 гиб) (одновременно 2 шт) | шт | 1 | 229.0909 | 0.0043651 | 2520 | 0.2381 | 1.1 | 0.0043651 | 2520 | 600 | 660
01042 | Гибка заготовок для ящика отбора мощности, концевого питающего модуля, ящика FLX | комплект | 1 | 2.4 | 0.41667 | 26.4 | 22.7273 | 1.1 | 0.41667 | 26.4 | 600 | 660
01043 | Гибка контактных групп ящиков отбора мощности (за комплект: 8 шт.) | комплект | 1 | 7.32 | 0.13661 | 80.52 | 7.4516 | 1.1 | 0.13661 | 80.52 | 600 | 660
| Шины для угловых секций, терминальной фланцевых, ЯОМ на гибочном прессе: |  |  |  | #DIV/0!
01045 | Гибка алюминиевых шин для контактных групп ящиков отбора мощности (за комплект: 8 шин) | комплект | 1 | 6.84 | 0.1462 | 75.24 | 7.9745 | 1.1 | 0.1462 | 75.24 | 600 | 660
01046 | Гибка медных шин для контактных групп ящиков отбора мощности (за комплект: 4 шины), 3 гиба | комплект | 1 | 12.96 | 0.07716 | 142.56 | 4.2088 | 1.1 | 0.07716 | 142.56 | 600 | 660
01047 | Гибка медных шин для контактных групп ящиков отбора мощности (за комплект: 4 шины), 2 гиба | комплект | 1 | 14.52 | 0.068871 | 159.72 | 3.7566 | 1.1 | 0.068871 | 159.72 | 600 | 660
01048 | Воздушный конструктив, 1 гиб. Гибка шин для стандартного горизонтального угла магистрального и распределительного шинопровода. | шт | 1 | 73.2 | 0.013661 | 805.2 | 0.74516 | 1.1 | 0.013661 | 805.2 | 600 | 660
01049 | Воздушный конструктив, 1 гиб. Гибка шин для нестандартного горизонтального угла магистрального и распределительного шинопровода | шт | 1 | 31.68 | 0.031566 | 348.48 | 1.7218 | 1.1 | 0.031566 | 348.48 | 600 | 660
01050 | Гибка шин для стандартной терминальной фланцевой секции магистральногои распределительного шинопровода | шт | 1 | 36.96 | 0.027056 | 406.56 | 1.4758 | 1.1 | 0.027056 | 406.56 | 600 | 660
01051 | Гибка шин для нестандартной терминальной фланцевой секции магистрального шинопровода | шт | 1 | 30.36 | 0.032938 | 333.96 | 1.7966 | 1.1 | 0.032938 | 333.96 | 600 | 660
01052 | Гибка шин для терминальной фланцевой секции с горизонтальным и вертикальным углом магистрального шинопровода | шт | 1 | 29.52 | 0.033875 | 324.72 | 1.8477 | 1.1 | 0.033875 | 324.72 | 600 | 660
01053 | Гибка шин для Z,P-модуля магистрального и распределительного шинопровода | шт | 1 | 34.65 | 0.02886 | 381.15 | 1.5742 | 1.1 | 0.02886 | 381.15 | 600 | 660
01054 | Гибка шин для нестандартной терминальной фланцевой секции распределительного шинопровода | шт | 1 | 30.96 | 0.0323 | 340.56 | 1.7618 | 1.1 | 0.0323 | 340.56 | 600 | 660
01055 | Гибка шин для терминальной фланцевой секции с горизонтальным и вертикальным углом распределительного шинопровода | шт | 1 | 30.48 | 0.032808 | 335.28 | 1.7895 | 1.1 | 0.032808 | 335.28 | 600 | 660
Шины для прямых секций магистрального шинопровода на гибочном прессе:
01056 | Гибка шин для прямых секций магистрального шинопровода длиной 2000мм-3000мм.: 60х10, 80х10, 100х10 | шт | 1 | 32.28 | 0.030979 | 355.08 | 1.6898 | 1.1 | 0.030979 | 355.08 | 600 | 660
01057 | Гибка шин для прямых секций магистрального шинопровода длиной 2000мм-3000мм.: 140х10, 160х10 | шт | 1 | 27 | 0.037037 | 297 | 2.0202 | 1.1 | 0.037037 | 297 | 600 | 660
01058 | Гибка шин для прямых секций магистрального шинопровода длиной 2000мм-3000мм.: 200х10 | шт | 1 | 22.44 | 0.044563 | 246.84 | 2.4307 | 1.1 | 0.044563 | 246.84 | 600 | 660
01059 | Гибка шин для прямых секций магистрального шинопровода длиной 1000мм-1999мм.: 60х10, 80х10, 100х10, 140х10, 160х10, 200х10 | шт | 1 | 46.8 | 0.021368 | 514.8 | 1.1655 | 1.1 | 0.021368 | 514.8 | 600 | 660
01060 | Гибка шин для прямых секций магистрального шинопровода длиной до 999мм: 60х10, 80х10, 100х10, 140х10, 160х10, 200х10 | шт | 1 | 52.08 | 0.019201 | 572.88 | 1.0473 | 1.1 | 0.019201 | 572.88 | 600 | 660
Медная ошиновка:
01061 | Гибка медной ошиновки Cu 1,0 мм (гибка производится по общему чертежу за комплект, 8-14 шт.) С учетом стяжки болтами, маркировки номера чертежа и зон напыления, комплектованием на поддон. | шт | 1 | 7.726 | 0.12943 | 84.9858 | 7.06 | 1.1 | 0.12943 | 84.9858 | 600 | 660
01062 | Гибка медной ошиновки Cu 1,0 мм (гибка каждой шины толщиной 1 мм производится по индивидуальному чертежу) | шт | 1 | 16.32 | 0.061275 | 179.52 | 3.3422 | 1.1 | 0.061275 | 179.52 | 600 | 660
Гибка стандартного и нестандартного угла
11063 | Г Кр CD. Гибка крышки пакета стандартного и нестандартного горизонтального угла (1 пакет шин) | крышка |  | 21.6 | 0.046296 | 237.6 | 2.5253 |  |  |  | 600 | 660
11064 | Г Пк CD. Гибка полукорпуса пакета стандартного и нестандартного горизонтального угла (1 пакет шин) | полукорпус |  | 21.6 | 0.046296 | 237.6 | 2.5253 |  |  |  | 600 | 660
11065 | Г Кр CP. Гибка крышки пакета стандартного и нестандартного вертикального угла (1 пакет шин) | крышка |  | 21.6 | 0.046296 | 237.6 | 2.5253 |  |  |  | 600 | 660
11066 | Г Пк CP. Гибка полукорпуса пакета стандартного и нестандартного вертикального угла (1 пакет шин) | полукорпус |  | 21.6 | 0.046296 | 237.6 | 2.5253 |  |  |  | 600 | 660
Стандартная и нестандартная терминальная фланцевая секция тип "С" магистрального шинопровода:
01064 | Гибка фланца для стандартной и нестандартной терминальной фланцевой секции тип "С" магистрального шинопровода 800-3200А (2 гиба) | шт | 1 | 65.4 | 0.015291 | 719.4 | 0.83403 | 1.1 | 0.015291 | 719.4 | 600 | 660
01065 | Гибка фланца для стандартной и нестандартной терминальной фланцевой секции тип "С" магистрального шинопровода 4000-6300А (2 гиба) | шт | 1 | 61.68 | 0.016213 | 678.48 | 0.88433 | 1.1 | 0.016213 | 678.48 | 600 | 660
01066 | Гибка стенки верх-низ для стандартной и нестандартной терминальной фланцевой секции тип "С" магистрального шинопровода 800-3200А (4 гиба) | шт | 1 | 56.76 | 0.017618 | 624.36 | 0.96098 | 1.1 | 0.017618 | 624.36 | 600 | 660
01067 | Гибка стенки верх-низ для стандартной и нестандартной терминальной фланцевой секции тип "С" магистрального шинопровода 4000-6300А (4 гиба) | шт | 1 | 53.52 | 0.018685 | 588.72 | 1.0192 | 1.1 | 0.018685 | 588.72 | 600 | 660
01068 | Гибка боковой стенки для стандартной и нестандартной терминальной фланцевой секции тип "С" магистрального шинопровода 800-3200А (5 гибов) | шт | 1 | 53.64 | 0.018643 | 590.04 | 1.0169 | 1.1 | 0.018643 | 590.04 | 600 | 660
01069 | Гибка боковой стенки для стандартной и нестандартной терминальной фланцевой секции тип "С" магистрального шинопровода 4000-6300А (5 гибов) | шт | 1 | 50.64 | 0.019747 | 557.04 | 1.0771 | 1.1 | 0.019747 | 557.04 | 600 | 660
Шины для углов, трансформаторных и терминальных секций
01070 | Гибка шин для стандартных шин CD, CP, ATSC шириной 60-160 мм | шт | 1 | 37.2 | 0.026882 | 409.2 | 1.4663 | 1.1 | 0.026882 | 409.2 | 600 | 660
01071 | Гибка шин для НЕстандартных шин CD, CP, ATSC шириной 60-160 мм | шт | 1 | 28.8 | 0.034722 | 316.8 | 1.8939 | 1.1 | 0.034722 | 316.8 | 600 | 660
01072 | Гибка шин для стандартных шин CD, CP, ATSC шириной 200 мм | шт | 1 | 32.7273 | 0.030556 | 360 | 1.6667 | 1.1 | 0.030556 | 360 | 600 | 660
01073 | Гибка шин для НЕстандартных шин CD, CP, ATSC шириной 200 мм | шт | 1 | 25.2 | 0.039683 | 277.2 | 2.1645 | 1.1 | 0.039683 | 277.2 | 600 | 660
01074 | Гибка Al шин шириной до 200 мм для АТТ | шт | 1 | 18.1818 | 0.055 | 200 | 3 | 1.1 | 0.055 | 200 | 600 | 660
01075 | Гибка Al шин из листа шириной 200-400 мм для АТТ | шт | 1 | 9.0909 | 0.11 | 100 | 6 | 1.1 | 0.11 | 100 | 600 | 660
01076 | Гибка Al шин из листа шириной от 400 мм для АТТ | шт | 1 | 5.4545 | 0.18333 | 60 | 10 | 1.1 | 0.18333 | 60 | 600 | 660
01077 | Гибка Cu шин шириной до 200 мм для АТТ | шт | 1 | 12.1212 | 0.0825 | 133.3333 | 4.5 | 1.1 | 0.0825 | 133.3333 | 600 | 660
01078 | Гибка Cu шин из листа шириной 200-400 мм для АТТ | шт | 1 | 6.0606 | 0.165 | 66.6667 | 9 | 1.1 | 0.165 | 66.6667 | 600 | 660
01079 | Гибка Cu шин из листа шириной от 400 мм для АТТ | шт | 1 | 3.6364 | 0.275 | 40 | 15 | 1.1 | 0.275 | 40 | 600 | 660
01080 | Гибка комплекта Al шин для 1 пакета TRP | комплект | 1 | 0.90909 | 1.1 | 10 | 60 | 1.1 | 1.1 | 10 | 600 | 660
| Кронштейны для крепления шинопровода: |  |  |  | #DIV/0!
01087 | Гибка кронштейна настенного L=500 мм. для крепления шинопровода (4 гиба) | шт | 1 | 63.36 | 0.015783 | 696.96 | 0.86088 | 1.1 | 0.015783 | 696.96 | 600 | 660
01088 | Гибка кронштейна потолочного (2 гиба) | шт | 1 | 114.84 | 0.0087078 | 1263.24 | 0.47497 | 1.1 | 0.0087078 | 1263.24 | 600 | 660
| Гибка корпусов ATT, TRP магистрального шинопровода: |  |  |  | #DIV/0!
01090 | Гибка комплекта корпуса (ATT, TRP) | комплект | 1 | 1.8 | 0.55556 | 19.8 | 30.303 | 1.1 | 0.55556 | 19.8 | 600 | 660
| Комплект для огнестойеой проходки шинопровода (фаер барьер): |  |  |  | #DIV/0!
01091 | Гибка заготовок комплекта для огнестойкой проходки шинопровода 100-630 А (4 гиба), за комплет - 2 штуки | комплект | 1 | 31.92 | 0.031328 | 351.12 | 1.7088 | 1.1 | 0.031328 | 351.12 | 600 | 660
01092 | Гибка заготовок комплекта для огнестойкой проходки шинопровода 800-2500 А (4 гиба), за комплет - 2 штуки | комплект | 1 | 22.44 | 0.044563 | 246.84 | 2.4307 | 1.1 | 0.044563 | 246.84 | 600 | 660
01093 | Гибка заготовок комплекта для огнестойкой проходки шинопровода 3200-6300 А (4 гиба), за комплет - 2 штуки | комплект | 1 | 17.16 | 0.058275 | 188.76 | 3.1786 | 1.1 | 0.058275 | 188.76 | 600 | 660
| Замена инструмента на гибочном прессе |  |  |  | #DIV/0!
01110 | Замена инструмента при двойной плоскости гиба. (Применяется только на гибочном прессе L = 1000 мм.) | шт | 1 | 15.12 | 0.066138 | 166.32 | 3.6075 | 1.1 | 0.066138 | 166.32 | 600 | 660
01111 | Замена инструмента Станок - 3м. | шт | 1 | 5.04 | 0.19841 | 55.44 | 10.8225 | 1.1 | 0.19841 | 55.44 | 600 | 660
01112 | Замена инструмента Станок - 4м. | шт | 1 | 3.84 | 0.26042 | 42.24 | 14.2045 | 1.1 | 0.26042 | 42.24 | 600 | 660
| Гибка лотков |  |  |  | #DIV/0!
01113 | Гибка 3м перфорированных и неперфорированных лотков (папа-мама, 8 гибов) 100х50х0,7, наклеивание этикеток. | шт | 1 | 19.2 | 0.052083 | 211.2 | 2.8409 | 1.1 | 0.052083 | 211.2 | 600 | 660
01114 | Гибка 3м перфорированных и неперфорированных лотков (папа-мама, 8 гибов) 200х50х0,7, наклеивание этикеток. Со сменой деятельности | шт | 1 | 13.44 | 0.074405 | 147.84 | 4.0584 | 1.1 | 0.074405 | 147.84 | 600 | 660
01115 | Гибка 3м перфорированных и неперфорированных лотков (папа-мама, 8 гибов) 300х50х0,7, наклеивание этикеток. Со сменой деятельности | шт | 1 | 10.32 | 0.096899 | 113.52 | 5.2854 | 1.1 | 0.096899 | 113.52 | 600 | 660
01116 | Гибка 3м перфорированных и неперфорированных лотков (папа-мама, 8 гибов) 400х50х0,7, наклеивание этикеток. Со сменой деятельности | шт | 1 | 8.52 | 0.11737 | 93.72 | 6.402 | 1.1 | 0.11737 | 93.72 | 600 | 660
01117 | Гибка 3м перфорированных и неперфорированных лотков (папа-мама, 8 гибов) 500х50х1, наклеивание этикеток. Со сменой деятельности | шт | 1 | 6.6 | 0.15152 | 72.6 | 8.2645 | 1.1 | 0.15152 | 72.6 | 600 | 660
01118 | Гибка 3м перфорированных и неперфорированных лотков (папа-мама, 8 гибов) 500х100х1, наклеивание этикеток. Со сменой деятельности | шт | 1 | 6.12 | 0.1634 | 67.32 | 8.9127 | 1.1 | 0.1634 | 67.32 | 600 | 660
01119 | Гибка крышек лотков 100х0,75 | шт | 1 | 55.8 | 0.017921 | 613.8 | 0.97752 | 1.1 | 0.017921 | 613.8 | 600 | 660
01120 | Гибка крышек лотков 200х0,75 | шт | 1 | 40.2 | 0.024876 | 442.2 | 1.3569 | 1.1 | 0.024876 | 442.2 | 600 | 660
01121 | Гибка крышек лотков 300х0,75. Со сменой деятельности в течение смены. | шт | 1 | 28.56 | 0.035014 | 314.16 | 1.9099 | 1.1 | 0.035014 | 314.16 | 600 | 660
01122 | Гибка STRUT-профиля 41х21х2,5 | шт | 1 | 57.6 | 0.017361 | 633.6 | 0.94697 | 1.1 | 0.017361 | 633.6 | 600 | 660
01123 | Гибка STRUT-профиля 41х41х2,5 | шт | 1 | 52.2 | 0.019157 | 574.2 | 1.0449 | 1.1 | 0.019157 | 574.2 | 600 | 660
01124 | Гибка боковой стенки лестничного (LST) лотка - 3000мм | шт | 1 | 89.52 | 0.011171 | 984.72 | 0.60931 | 1.1 | 0.011171 | 984.72 | 600 | 660
01125 | Гибка ступеней лестничного лотка 100-300 мм | шт | 1 | 113.88 | 0.0087812 | 1252.68 | 0.47897 | 1.1 | 0.0087812 | 1252.68 | 600 | 660
01126 | Гибка ступеней лестничного лотка 400-600 мм | шт | 1 | 113.88 | 0.0087812 | 1252.68 | 0.47897 | 1.1 | 0.0087812 | 1252.68 | 600 | 660
01127 | Гибка редукции (JRVC) 400-500 мм | шт | 1 | 16.8 | 0.059524 | 184.8 | 3.2468 | 1.1 | 0.059524 | 184.8 | 600 | 660
01128 | Гибка редукции (JRVC) 600-700 мм | шт | 1 | 14.88 | 0.067204 | 163.68 | 3.6657 | 1.1 | 0.067204 | 163.68 | 600 | 660
01129 | Гибка П-образног профиля KLM-E PLP | шт | 1 | 76.56 | 0.013062 | 842.16 | 0.71245 | 1.1 | 0.013062 | 842.16 | 600 | 660
01130 | Гибка U-образного профиля KLM-E PLU | шт | 1 | 83.16 | 0.012025 | 914.76 | 0.65591 | 1.1 | 0.012025 | 914.76 | 600 | 660
01131 | Гибка. Крепление стеновое напольное. KLM-E-FWF 100 мм | шт | 1 | 120 | 0.0083333 | 1320 | 0.45455 | 1.1 | 0.0083333 | 1320 | 600 | 660
01132 | Гибка. Крепление стеновое напольное. KLM-E-FWF 200 мм | шт | 1 | 128.64 | 0.0077736 | 1415.04 | 0.42402 | 1.1 | 0.0077736 | 1415.04 | 600 | 660
01133 | Гибка. Крепление стеновое напольное. KLM-E-FWF 300 мм | шт | 1 | 119.16 | 0.0083921 | 1310.76 | 0.45775 | 1.1 | 0.0083921 | 1310.76 | 600 | 660
01134 | Гибка. Кронштейн V-образный (крепление потолку и профнастилу). | шт | 1 | 349.0909 | 0.0028646 | 3840 | 0.15625 | 1.1 | 0.0028646 | 3840 | 600 | 660
01135 | Гибка лотков. Угол вертикальный внутренный 90. KLM-E IVB 90. | шт | 1 | 33.36 | 0.029976 | 366.96 | 1.6351 | 1.1 | 0.029976 | 366.96 | 600 | 660
01136 | Гибка лотков. Т-секция KLM-E TВ 100-200 мм. | шт | 1 | 12.48 | 0.080128 | 137.28 | 4.3706 | 1.1 | 0.080128 | 137.28 | 600 | 660
01137 | Гибка лотков. Т-секция KLM-E TВ 300 мм. | шт | 1 | 11.04 | 0.09058 | 121.44 | 4.9407 | 1.1 | 0.09058 | 121.44 | 600 | 660
01138 | Гибка лотков. Т-секция KLM-E TВ 400-500 мм. | шт | 1 | 10.32 | 0.096899 | 113.52 | 5.2854 | 1.1 | 0.096899 | 113.52 | 600 | 660
| Шины для прямых секций магистрального шинопровода на гибочном станке Scierli Pieger: |  |  |  | #DIV/0!
01139 | Гибка Al шин для прямых секций магистрального шинопровода длиной 2000мм-3000мм.: шириной 60-100 мм | шт | 1 | 54.5455 | 0.018333 | 600 | 1 | 1.1 | 0.018333 | 600 | 600 | 660
01140 | Гибка Cu шин для прямых секций магистрального шинопровода длиной 2000мм-3000мм.: шириной 60-100 мм | шт | 1 | 36.3636 | 0.0275 | 400 | 1.5 | 1.1 | 0.0275 | 400 | 600 | 660
01141 | Гибка Al шин для прямых секций магистрального шинопровода длиной 2000мм-3000мм.: 140-160 мм | шт | 1 | 44.8364 | 0.022303 | 493.2 | 1.2165 | 1.1 | 0.022303 | 493.2 | 600 | 660
01142 | Гибка Cu шин для прямых секций магистрального шинопровода длиной 2000мм-3000мм.: 140-160 мм | шт | 1 | 27.2727 | 0.036667 | 300 | 2 | 1.1 | 0.036667 | 300 | 600 | 660
01143 | Гибка Al шин для прямых секций магистрального шинопровода длиной 2000мм-3000мм.: 200 мм | шт | 1 | 31.6364 | 0.031609 | 348 | 1.7241 | 1.1 | 0.031609 | 348 | 600 | 660
01144 | Гибка Cu шин для прямых секций магистрального шинопровода длиной 2000мм-3000мм.: 200 мм | шт | 1 | 20.979 | 0.047667 | 230.7692 | 2.6 | 1.1 | 0.047667 | 230.7692 | 600 | 660
01145 | Гибка Al шин для прямых секций магистрального шинопровода длиной 1000мм-1999мм.: 60-200 мм | шт | 1 | 57.9273 | 0.017263 | 637.2 | 0.94162 | 1.1 | 0.017263 | 637.2 | 600 | 660
01146 | Гибка Cu шин для прямых секций магистрального шинопровода длиной 1000мм-1999мм.: 60-200 мм | шт | 1 | 38.961 | 0.025667 | 428.5714 | 1.4 | 1.1 | 0.025667 | 428.5714 | 600 | 660
01147 | Гибка Al шин для прямых секций магистрального шинопровода длиной до 999мм: 60-200 мм | шт | 1 | 70.2545 | 0.014234 | 772.8 | 0.7764 | 1.1 | 0.014234 | 772.8 | 600 | 660
01148 | Гибка Cu шин для прямых секций магистрального шинопровода длиной до 999мм: 60-200 мм | шт | 1 | 45.4545 | 0.022 | 500 | 1.2 | 1.1 | 0.022 | 500 | 600 | 660
01149 | Наладка и перенастройка оборудования (смена инструмента) на гибочном станке Scierli Pieger | шт | 1 | 8.7273 | 0.11458 | 96 | 6.25 | 1.1 | 0.11458 | 96 | 600 | 660
| Участок заливки |  |  |  | #DIV/0!
| Установка нанесения гаскетинга, заложено время на входную проверку и идентификацию крышек |  |  |  | #DIV/0!
01151 | Запуск уст. нанесения гаскетинга после длительного простоя (промывка разборка-сборка, очистка) | шт. | 1 | 0.18182 | 5.5 | 2 | 300 | 1.1 | 5.5 | 2 | 600 | 660
01152 | Запуск и ежедневное тех.обслуживание установки для нанесения гаскетинга | шт. | 1 | 2.1818 | 0.45833 | 24 | 25 | 1.1 | 0.45833 | 24 | 600 | 660
01153 | Написание программы (если нет в базе) | шт. | 1 | 2.6182 | 0.38194 | 28.8 | 20.8333 | 1.1 | 0.38194 | 28.8 | 600 | 660
01154 | Корректировка программы из базы | шт. | 1 | 5.76 | 0.17361 | 63.36 | 9.4697 | 1.1 | 0.17361 | 63.36 | 600 | 660
01155 | Нанесение гаскетинга на крышки и двери, категория М (max сторона 250 мм) | шт. | 1 | 57.6 | 0.017361 | 633.6 | 0.94697 | 1.1 | 0.017361 | 633.6 | 600 | 660
01156 | Нанесение гаскетинга на крышки и двери категория С (max сторона 251-450 мм) | шт. | 1 | 41.04 | 0.024366 | 451.44 | 1.3291 | 1.1 | 0.024366 | 451.44 | 600 | 660
01157 | Нанесение гаскетинга на крышки и двери категория Б ( есть тороны более 450 мм) | шт. | 1 | 34.8 | 0.028736 | 382.8 | 1.5674 | 1.1 | 0.028736 | 382.8 | 600 | 660
01158 | Нанесение гаскетинга на БОКОВЫЕ крышки длиной ДО 350 мм | шт. | 1 | 16.8 | 0.059524 | 184.8 | 3.2468 | 1.1 | 0.059524 | 184.8 | 600 | 660
01159 | Нанесение гаскетинга на БОКОВЫЕ крышки ОТ 350 мм | шт. | 1 | 10.8 | 0.092593 | 118.8 | 5.0505 | 1.1 | 0.092593 | 118.8 | 600 | 660
01160 | Нанесение гаскетинга на крышки и двери категория Х (сложной конфигурации, напр. крест) | шт. | 1 | 13.8 | 0.072464 | 151.8 | 3.9526 | 1.1 | 0.072464 | 151.8 | 600 | 660
01161 | Нанесение гаскетинга на изоляторы для Pi, очистка щеткой, протирка спиртом | шт. | 1 | 34.0909 | 0.029333 | 375 | 1.6 | 1.1 | 0.029333 | 375 | 600 | 660
01162 | Многономенклатурность - больше 20 чертежей (видов крышек/изоляторов). | шт. | 1 | 2.16 | 0.46296 | 23.76 | 25.2525 | 1.1 | 0.46296 | 23.76 | 600 | 660
| Заливочная установка |  |  |  | #DIV/0!
01166 | Запуск и ежедневное тех. обслуживание заливочной установки в течение смены, взвешивание навески. | шт. | 1 | 1.8182 | 0.55 | 20 | 30 | 1.1 | 0.55 | 20 | 600 | 660
01167 | Замена ёмкости с компонентом А | шт. | 1 | 2.64 | 0.37879 | 29.04 | 20.6612 | 1.1 | 0.37879 | 29.04 | 600 | 660
01168 | Замена ёмкости с компонентом B | шт. | 1 | 4.08 | 0.2451 | 44.88 | 13.369 | 1.1 | 0.2451 | 44.88 | 600 | 660
01169 | Замена картона на полу участка | шт. | 1 | 2.64 | 0.37879 | 29.04 | 20.6612 | 1.1 | 0.37879 | 29.04 | 600 | 660
01170 | Установка струбцины на торец секции (фиксация положения шин) | шт. | 1 | 33 | 0.030303 | 363 | 1.6529 | 1.1 | 0.030303 | 363 | 600 | 660
01171 | Смена заливочных столов на участке | шт. | 1 | 7.2 | 0.13889 | 79.2 | 7.5758 | 1.1 | 0.13889 | 79.2 | 600 | 660
| Заливка прямых секций (3 стадии заливки секции (0,5+0,25+0,25% каждая): заливка до середины шин-до верха заглушки-долив. Контроль за горизонтальностью изделий. |  |  |  | #DIV/0!
01172 | Заливка 1 м прям. секц. ШП в одной плоскости, сжатый пакет. ШИНА до 80 мм. Категория М | м | 1 | 10.9964 | 0.090939 | 120.96 | 4.9603 | 1.1 | 0.090939 | 120.96 | 600 | 660
01173 | Заливка 1 м прям. секц. ШП в одной плоскости, сжатый пакет. ШИНА 81-130 мм. Категория С. Либо не сжатый пакет шин (до 140 мм). | м | 1 | 9.7364 | 0.10271 | 107.1 | 5.6022 | 1.1 | 0.10271 | 107.1 | 600 | 660
01174 | Заливка 1 м прям. секц. ШП в одной плоскости, сжатый пакет. ШИНА 131-200 мм. Категория Б | м | 1 | 6.8727 | 0.1455 | 75.6 | 7.9365 | 1.1 | 0.1455 | 75.6 | 600 | 660
01175 | Заливка 1 м прям. секц. ШП 3200-40000 А в одной плоскости (два пакета шин). Категория Д | м | 1 | 4.3527 | 0.22974 | 47.88 | 12.5313 | 1.1 | 0.22974 | 47.88 | 600 | 660
| Заливка непрямых секций (4 стадии заливки секции по 0,25% каждая: пролив-до середины шин-до верха заглушки-долив. Контроль за горизонтальностью изделий. |  |  |  | #DIV/0!
01176 | Заливка 1 м элемента ШП в одной плоскости, сжатый пакет. ШИНА до 80 мм. Категория М | м | 1 | 10.4727 | 0.095486 | 115.2 | 5.2083 | 1.1 | 0.095486 | 115.2 | 600 | 660
01177 | Заливка 1 м элемента ШП в одной плоскости, сжатый пакет. ШИНА 81-130 мм. Категория С. Либо не сжатый пакет шин (до 140 мм). | м | 1 | 9.2727 | 0.10784 | 102 | 5.8824 | 1.1 | 0.10784 | 102 | 600 | 660
01178 | Заливка 1 м элемента ШП в одной плоскости, сжатый пакет. ШИНА 131-200 мм. Категория Б | м | 1 | 6.5455 | 0.15278 | 72 | 8.3333 | 1.1 | 0.15278 | 72 | 600 | 660
01179 | Заливка 1 м элемента ШП 3200-40000 А в одной плоскости (два пакета шин). Категория Д | м | 1 | 4.1455 | 0.24123 | 45.6 | 13.1579 | 1.1 | 0.24123 | 45.6 | 600 | 660
01180 | Заливка 1 м (или плеча) ATSC. Высота корпуса до 200 мм. | шт. | 1 | 3.4909 | 0.28646 | 38.4 | 15.625 | 1.1 | 0.28646 | 38.4 | 600 | 660
01181 | Заливка 1 м (или плеча) ATSC. Высота корпуса 201-400 мм. | шт. | 1 | 1.7455 | 0.57292 | 19.2 | 31.25 | 1.1 | 0.57292 | 19.2 | 600 | 660
01182 | Заливка 1 м (или плеча) ATSC. Высота корпуса 401-600 мм. | шт. | 1 | 0.87273 | 1.1458 | 9.6 | 62.5 | 1.1 | 1.1458 | 9.6 | 600 | 660
01183 | Заливка 1 м (или плеча) ATSC. Высота корпуса от 601 мм. | шт. | 1 | 0.43636 | 2.2917 | 4.8 | 125 | 1.1 | 2.2917 | 4.8 | 600 | 660
| Изготовление торцевых заглушек |  |  |  | #DIV/0!
01190 | Заливка заглушки категории М (форма из пеноплэкса): отмерить компоненты, перемешать, залить. | шт. | 1 | 11.16 | 0.089606 | 122.76 | 4.8876 | 1.1 | 0.089606 | 122.76 | 600 | 660
01191 | Заливка заглушки категории С (форма из пеноплэкса): отмерить компоненты, перемешать, залить. | шт. | 1 | 9 | 0.11111 | 99 | 6.0606 | 1.1 | 0.11111 | 99 | 600 | 660
01192 | Заливка заглушки категории Б (форма из пеноплэкса): отмерить компоненты, перемешать, залить. | шт. | 1 | 6.48 | 0.15432 | 71.28 | 8.4175 | 1.1 | 0.15432 | 71.28 | 600 | 660
01193 | Извлечение заглушки категории М: разборка формы из пеноплэкса, читска заглушки (и пазов), протирка растворителем. | шт. | 1 | 7.44 | 0.13441 | 81.84 | 7.3314 | 1.1 | 0.13441 | 81.84 | 600 | 660
01194 | Извлечение заглушки категории С: разборка формы из пеноплэкса, читска заглушки (и пазов), протирка растворителем. | шт. | 1 | 6 | 0.16667 | 66 | 9.0909 | 1.1 | 0.16667 | 66 | 600 | 660
01195 | Извлечение заглушки категории Б: разборка формы из пеноплэкса, читска заглушки (и пазов), протирка растворителем. | шт. | 1 | 4.32 | 0.23148 | 47.52 | 12.6263 | 1.1 | 0.23148 | 47.52 | 600 | 660
| Участок обработки |  |  |  | #DIV/0!
| Работа на линии по изготовлению конвертов из пленки |  |  |  | #DIV/0!
01299 | Производство стандартных конвертов из пленки толщиной 175 мк, смена рулонов, контроль параметров, уборка. | конверт | 1 | 69.0886 | 0.014474 | 759.9747 | 0.7895 | 1.1 | 0.014474 | 759.9747 | 600 | 660
01300 | Производство стандартных конвертов из пленки толщиной 125 мк, смена рулонов, контроль параметров, уборка. | конверт | 1 | 81.9001 | 0.01221 | 900.9009 | 0.666 | 1.1 | 0.01221 | 900.9009 | 600 | 660
01301 | Производство стандартных конвертов из пленки толщиной 250 мк, смена рулонов, контроль параметров, уборка. | конверт | 1 | 47.8469 | 0.0209 | 526.3158 | 1.14 | 1.1 | 0.0209 | 526.3158 | 600 | 660
01302 | Пусконаладочные работы | шт. | 1 | 2.1818 | 0.45833 | 24 | 25 | 1.1 | 0.45833 | 24 | 600 | 660
01303 | Замена рулона (на рулон той же ширины) | шт. | 1 | 7.2 | 0.13889 | 79.2 | 7.5758 | 1.1 | 0.13889 | 79.2 | 600 | 660
01304 | Переход на другой размер | шт. | 1 | 4.9091 | 0.2037 | 54 | 11.1111 | 1.1 | 0.2037 | 54 | 600 | 660
| Резка на лентоной пиле |  |  |  | #DIV/0!
01306 | Транспортировка установка и резка пленки в размер на ленточной пиле. Уборка. | рез | 1 | 2.8068 | 0.35628 | 30.8746 | 19.4335 | 1.1 | 0.35628 | 30.8746 | 600 | 660
01307 | Замена полотна | шт. | 1 | 3.0508 | 0.32778 | 33.5593 | 17.8788 | 1.1 | 0.32778 | 33.5593 | 600 | 660
| Изготовление комплектующих для конструктива V3 |  |  |  | #DIV/0!
01318 | Разметка 4-х отверстий на соединительном профиле - 40х40х170, в соответствии с чертежем. | шт. | 1 | 139.7288 | 0.0071567 | 1537.0169 | 0.39037 | 1.1 | 0.0071567 | 1537.0169 | 600 | 660
01319 | Разметка 8-ми отверстий на соединительном профиле - 40х40х170, в соответствии с чертежем. | шт. | 1 | 71.2678 | 0.014032 | 783.9458 | 0.76536 | 1.1 | 0.014032 | 783.9458 | 600 | 660
01320 | Кернение 4-х отверстий на соединительном профиле 40х40х170 | шт. | 1 | 154.861 | 0.0064574 | 1703.4712 | 0.35222 | 1.1 | 0.0064574 | 1703.4712 | 600 | 660
01321 | Кернение 8-ми отверстий на соединительном профиле 40х40х170 | шт. | 1 | 77.4915 | 0.012905 | 852.4068 | 0.70389 | 1.1 | 0.012905 | 852.4068 | 600 | 660
01322 | Сверловка 4-х отверстий в соединительном профиле 40х40х170. С применением 2 разных сверл. | шт. | 1 | 116.1763 | 0.0086076 | 1277.939 | 0.46951 | 1.1 | 0.0086076 | 1277.939 | 600 | 660
01323 | Сверловка 8-ми отверстий в соединительном профиле 40х40х170. С применением 2 разных сверл. | шт. | 1 | 58.0881 | 0.017215 | 638.9695 | 0.93901 | 1.1 | 0.017215 | 638.9695 | 600 | 660
01324 | Раззенковка отверстий с внешней стороны, и зачистка напильником внутри, соединительного профиля 40х40х170. 4 отверстия. | шт. | 1 | 106.5356 | 0.0093865 | 1171.8915 | 0.51199 | 1.1 | 0.0093865 | 1171.8915 | 600 | 660
01325 | Раззенковка отверстий с внешней стороны, и зачистка напильником внутри, соединительного профиля 40х40х170. 8 отверстий | шт. | 1 | 53.3288 | 0.018752 | 586.6169 | 1.0228 | 1.1 | 0.018752 | 586.6169 | 600 | 660
| Изготовление шин для терминальных фланцевых секций: |  |  |  | #DIV/0!
01326 | Разметка отверстий на шинах для терминальных фланцевых секций 800А, кернение (2 отверстия) | шина | 1 | 136.922 | 0.0073034 | 1506.1424 | 0.39837 | 1.1 | 0.0073034 | 1506.1424 | 600 | 660
01327 | Разметка отверстий на шинах для терминальных фланцевых секций 1000-1250А, кернение (4 отверстия) | шина | 1 | 82.6169 | 0.012104 | 908.7864 | 0.66022 | 1.1 | 0.012104 | 908.7864 | 600 | 660
01328 | Разметка отверстий на шинах для терминальных фланцевых секций 1600-2000А, кернение (8 отверстий) | шина | 1 | 46.861 | 0.02134 | 515.4712 | 1.164 | 1.1 | 0.02134 | 515.4712 | 600 | 660
01329 | Разметка отверстий на шинах для терминальных фланцевых секций 2500А, кернение (10 отверстий) | шина | 1 | 35.5119 | 0.02816 | 390.6305 | 1.536 | 1.1 | 0.02816 | 390.6305 | 600 | 660
01330 | Пробивка 2-х отверстий в шинах для терминальных фланцевых секций 800А на комбинированных пресс ножницах (Геке), правка 2-х отверстий | шина | 1 | 172.678 | 0.0057911 | 1899.4576 | 0.31588 | 1.1 | 0.0057911 | 1899.4576 | 600 | 660
01331 | Пробивка 4-х отверстий в шинах для терминальных фланцевых секций 1000-1250А на комбинированных пресс ножницах (Геке), правка 4-х отверстий | шина | 1 | 93.2339 | 0.010726 | 1025.5729 | 0.58504 | 1.1 | 0.010726 | 1025.5729 | 600 | 660
01332 | Пробивка 8-ми отверстий в шинах для терминальных фланцевых секций 1600-2000А на комбинированных пресс ножницах (Геке), правка 8-ми отверстий | шина | 1 | 52.9627 | 0.018881 | 582.5898 | 1.0299 | 1.1 | 0.018881 | 582.5898 | 600 | 660
01333 | Пробивка отверстий в шинах для терминальных фланцевых секций 2500А на комбинированных пресс ножницах (Геке), правка 10-ти отверстий | шина | 1 | 40.0271 | 0.024983 | 440.2983 | 1.3627 | 1.1 | 0.024983 | 440.2983 | 600 | 660
01334 | Зенковка отверстий в шинах для терминальных фланцевых секций 800А (2 отверстия) | шина | 1 | 352.922 | 0.0028335 | 3882.1424 | 0.15455 | 1.1 | 0.0028335 | 3882.1424 | 600 | 660
01335 | Зенковка отверстий в шинах для терминальных фланцевых секций 1000-1250А (4 отверстия) | шина | 1 | 224.9085 | 0.0044463 | 2473.9932 | 0.24252 | 1.1 | 0.0044463 | 2473.9932 | 600 | 660
01336 | Зенковка отверстий в шинах для терминальных фланцевых секций 1600-2000А (8 отверстий) | шина | 1 | 142.5356 | 0.0070158 | 1567.8915 | 0.38268 | 1.1 | 0.0070158 | 1567.8915 | 600 | 660
01337 | Зенковка отверстий в шинах для терминальных фланцевых секций 2500А (10 отверстий) | шина | 1 | 108.4881 | 0.0092176 | 1193.3695 | 0.50278 | 1.1 | 0.0092176 | 1193.3695 | 600 | 660
| Изготовление переходных пластин для терминальных фланцевых секций на ГЕКЕ |  |  |  | #DIV/0!
01338 | Разметка отверстий на переходных пластинах для терминальных фланцевых секций 3200А, кернение | шина | 1 | 26.9695 | 0.037079 | 296.6644 | 2.0225 | 1.1 | 0.037079 | 296.6644 | 600 | 660
01339 | Разметка отверстий на переходных пластинах для терминальных фланцевых секций 4000А, кернение | шина | 1 | 23.1864 | 0.043129 | 255.0508 | 2.3525 | 1.1 | 0.043129 | 255.0508 | 600 | 660
01340 | Пробивка отверстий в переходных пластинах для терминальных фланцевых секций 3200-4000А на комбинированных пресс ножницах (Геке), правка | шина | 1 | 21.9661 | 0.045525 | 241.6271 | 2.4832 | 1.1 | 0.045525 | 241.6271 | 600 | 660
01341 | Зенковка отверстий в переходных пластинах для терминальных фланцевых секций 3200-4000 А | шина | 1 | 68.5831 | 0.014581 | 754.4136 | 0.79532 | 1.1 | 0.014581 | 754.4136 | 600 | 660
| Изготовление шин для стыков |  |  |  | #DIV/0!
| Изотовление шин для стыков. Конструктив V3. |  |  |  | #DIV/0!
01368 | Торцевание шины с 1 отверстием. Конструктив V3 | шина | 1 | 212.2938 | 0.0047105 | 2335.2316 | 0.25693 | 1.1 | 0.0047105 | 2335.2316 | 600 | 660
01369 | Торцевание шины с 2 отверстиями. Конструктив V3 | шина | 1 | 181.9661 | 0.0054955 | 2001.6271 | 0.29976 | 1.1 | 0.0054955 | 2001.6271 | 600 | 660
01370 | Торцевание шины с 3 отверстиями. Конструктив V3 | шина | 1 | 166.8023 | 0.0059951 | 1834.8249 | 0.32701 | 1.1 | 0.0059951 | 1834.8249 | 600 | 660
01371 | Торцевание шины с 4 отверстиями. Конструктив V3 | шина | 1 | 154.6712 | 0.0064653 | 1701.3831 | 0.35265 | 1.1 | 0.0064653 | 1701.3831 | 600 | 660
01372 | Торцевание шины с 5 отверстиями. Конструктив V3 | шина | 1 | 144.0565 | 0.0069417 | 1584.6215 | 0.37864 | 1.1 | 0.0069417 | 1584.6215 | 600 | 660
01373 | Торцевание шины с 6 отверстиями. Конструктив V3 | шина | 1 | 128.8927 | 0.0077584 | 1417.8192 | 0.42319 | 1.1 | 0.0077584 | 1417.8192 | 600 | 660
01374 | Торцевание шины с 7 отверстиями. Конструктив V3 | шина | 1 | 106.1469 | 0.0094209 | 1167.6158 | 0.51387 | 1.1 | 0.0094209 | 1167.6158 | 600 | 660
01375 | Торцевание шины с 8 отверстиями. Конструктив V3 | шина | 1 | 98.565 | 0.010146 | 1084.2147 | 0.5534 | 1.1 | 0.010146 | 1084.2147 | 600 | 660
01376 | Торцевание шины с 9 отверстиями. Конструктив V3 | шина | 1 | 90.9831 | 0.010991 | 1000.8136 | 0.59951 | 1.1 | 0.010991 | 1000.8136 | 600 | 660
01377 | Правка шины с 1 отверстием. Конструктив V3 | шина | 1 | 242.6215 | 0.0041216 | 2668.8362 | 0.22482 | 1.1 | 0.0041216 | 2668.8362 | 600 | 660
01378 | Правка шины с 2 отверстиями. Конструктив V3 | шина | 1 | 197.1299 | 0.0050728 | 2168.4294 | 0.2767 | 1.1 | 0.0050728 | 2168.4294 | 600 | 660
01379 | Правка шины с 3 отверстиями. Конструктив V3 | шина | 1 | 174.3842 | 0.0057345 | 1918.226 | 0.31279 | 1.1 | 0.0057345 | 1918.226 | 600 | 660
01380 | Правка шины с 4 отверстиями. Конструктив V3 | шина | 1 | 139.5073 | 0.0071681 | 1534.5808 | 0.39099 | 1.1 | 0.0071681 | 1534.5808 | 600 | 660
01381 | Правка шины с 5 отверстиями. Конструктив V3 | шина | 1 | 106.1469 | 0.0094209 | 1167.6158 | 0.51387 | 1.1 | 0.0094209 | 1167.6158 | 600 | 660
01382 | Правка шины с 6 отверстиями. Конструктив V3 | шина | 1 | 87.9503 | 0.01137 | 967.4531 | 0.62019 | 1.1 | 0.01137 | 967.4531 | 600 | 660
01383 | Правка шины с 7 отверстиями. Конструктив V3 | шина | 1 | 75.8192 | 0.013189 | 834.0113 | 0.71941 | 1.1 | 0.013189 | 834.0113 | 600 | 660
01384 | Правка шины с 8 отверстиями. Конструктив V3 | шина | 1 | 68.2373 | 0.014655 | 750.6102 | 0.79935 | 1.1 | 0.014655 | 750.6102 | 600 | 660
01385 | Правка шины с 9 отверстиями. Конструктив V3 | шина | 1 | 60.6554 | 0.016487 | 667.209 | 0.89927 | 1.1 | 0.016487 | 667.209 | 600 | 660
| Резка шин и профилей на двухголовой дисковой пиле Yilmaz |  |  |  | #DIV/0!
01400 | Снятие-установка защитного кожуха | шт | 1 | 4.5455 | 0.22 | 50 | 12 | 1.1 | 0.22 | 50 | 600 | 660
01401 | Очистка рабочих частей станка от стружки в течение смены | шт | 1 | 5.4545 | 0.18333 | 60 | 10 | 1.1 | 0.18333 | 60 | 600 | 660
| Резка Al шин под прямым углом |  |  |  | #DIV/0! | [5 empty] | 600 | 660
01402 | Y. РШ Al 30 FE. Резка прямых шин стандартной длины (3 метра) 30х(6-7), зачистка торцов от заусенцев. | шт | 1 | 66.8449 | 0.01496 | 735.2941 | 0.816 |  |  |  | 600 | 660
01403 | Y. РШ Al 30 FE-S. Резка шин для нестандартных прямых секций 30х(6-7), зачистка торцов от заусенцев. | шт | 1 | 47.2746 | 0.021153 | 520.0208 | 1.1538 |  |  |  | 600 | 660
01404 | Y. РШ Al 50 FE. Резка прямых шин стандартной длины (3 метра) 50х(6-7), зачистка торцов от заусенцев. | шт | 1 | 59.5111 | 0.016804 | 654.6216 | 0.91656 |  |  |  | 600 | 660
01405 | Y. РШ Al 50 FE-S. Резка шин для нестандартных прямых секций 50х(6-7), зачистка торцов от заусенцев. | шт | 1 | 42.0875 | 0.02376 | 462.963 | 1.296 |  |  |  | 600 | 660
01406 | Y. РШ Al 60 FE. Резка прямых шин стандартной длины (3 метра) 60х(3,0-3,5), зачистка торцов от заусенцев. | шт | 1 | 67.6995 | 0.014771 | 744.6941 | 0.8057 |  |  |  | 600 | 660
01407 | Y. РШ Al 60 FE-S. Резка шин для нестандартных прямых секций 60х(3,0-3,5), зачистка торцов от заусенцев. | шт | 1 | 47.8805 | 0.020885 | 526.6854 | 1.1392 |  |  |  | 600 | 660
01408 | Y. РШ Al 65 FE. Резка прямых шин стандартной длины (3 метра) 65х(6-7), зачистка торцов от заусенцев. | шт | 1 | 54.9831 | 0.018187 | 604.8143 | 0.99204 |  |  |  | 600 | 660
01409 | Y. РШ Al 65 FE-S. Резка шин для нестандартных прямых секций 65х(6-7), зачистка торцов от заусенцев. | шт | 1 | 38.8899 | 0.025714 | 427.7892 | 1.4026 |  |  |  | 600 | 660
01410 | Y. РШ Al 75 FE. Резка прямых шин стандартной длины (3 метра) 75х(6-7), зачистка торцов от заусенцев. | шт | 1 | 52.3308 | 0.019109 | 575.639 | 1.0423 |  |  |  | 600 | 660
01411 | Y. РШ Al 75 FE-S. Резка шин для нестандартных прямых секций 75х(6-7), зачистка торцов от заусенцев. | шт | 1 | 37.0121 | 0.027018 | 407.133 | 1.4737 |  |  |  | 600 | 660
01412 | Y. РШ Al 100 FE. Резка прямых шин стандартной длины (3 метра) 100х(6-7), зачистка торцов от заусенцев. | шт | 1 | 46.7015 | 0.021413 | 513.7162 | 1.168 |  |  |  | 600 | 660
01413 | Y. РШ Al 100 FE-S. Резка шин для нестандартных прямых секций 100х(6-7), зачистка торцов от заусенцев. | шт | 1 | 33.029 | 0.030276 | 363.3193 | 1.6514 |  |  |  | 600 | 660
01414 | Y. РШ Al 109 FE. Резка прямых шин стандартной длины (3 метра) 109х(3,0-3,5), зачистка торцов от заусенцев. | шт | 1 | 54.5455 | 0.018333 | 600 | 1 |  |  |  | 600 | 660
01415 | Y. РШ Al 109 FE-S. Резка шин для нестандартных прямых секций 109х(3,0-3,5), зачистка торцов от заусенцев. | шт | 1 | 38.3718 | 0.026061 | 422.0893 | 1.4215 |  |  |  | 600 | 660
01416 | Y. РШ Al 130 FE. Резка прямых шин стандартной длины (3 метра) 130х(6-7), зачистка торцов от заусенцев. | шт | 1 | 42.0875 | 0.02376 | 462.963 | 1.296 |  |  |  | 600 | 660
01417 | Y. РШ Al 130 FE-S. Резка шин для нестандартных прямых секций 130х(6-7), зачистка торцов от заусенцев. | шт | 1 | 29.7672 | 0.033594 | 327.4394 | 1.8324 |  |  |  | 600 | 660
01418 | Y. РШ Al 140 FE. Резка прямых шин стандартной длины (3 метра) 140х(3,0-3,5), зачистка торцов от заусенцев. | шт | 1 | 49.0914 | 0.02037 | 540.0054 | 1.1111 |  |  |  | 600 | 660
01419 | Y. РШ Al 140 FE-S. Резка шин для нестандартных прямых секций 140х(3,0-3,5), зачистка торцов от заусенцев. | шт | 1 | 34.7202 | 0.028802 | 381.9223 | 1.571 |  |  |  | 600 | 660
01420 | Y. РШ Al 160 FE. Резка прямых шин стандартной длины (3 метра) 160х(6-7), зачистка торцов от заусенцев. | шт | 1 | 38.7408 | 0.025813 | 426.1485 | 1.408 |  |  |  | 600 | 660
01421 | Y. РШ Al 160 FE-S. Резка шин для нестандартных прямых секций 160х(6-7), зачистка торцов от заусенцев. | шт | 1 | 28.2461 | 0.035403 | 310.7076 | 1.9311 |  |  |  | 600 | 660
01422 | Y. РШ Al 200 FE. Резка прямых шин стандартной длины (3 метра) 200х(6-7), зачистка торцов от заусенцев. | шт | 1 | 15.6201 | 0.06402 | 171.8213 | 3.492 |  |  |  | 600 | 660
01423 | Y. РШ Al 200 FE-S. Резка шин для нестандартных прямых секций 200х(6-7), зачистка торцов от заусенцев. | шт | 1 | 11.7151 | 0.08536 | 128.866 | 4.656 |  |  |  | 600 | 660
| Резка боковин под прямым углом |  |  |  | #DIV/0! | [5 empty] | 600 | 660
01430 | Y. РПБ 53 FE. Резка боковин из Al профиля стандартной длины (3 метра), высотой 53 мм. Зачистка торцов от заусенцев, . Снятие фаски (и краски) на наружных углах ручным шабером. | шт | 1 | 28.0656 | 0.035631 | 308.7214 | 1.9435 | 1.9435 | 1.69 |  | 600 | 660 | 521.7391 | 1.15 | 0.59172
01431 | Y. РПБ 53 FE-S. Резка боковин из Al профиля Нестандартной длины (3 метра), высотой 53 мм. Зачистка торцов от заусенцев. | шт | 1 | 25.5183 | 0.039188 | 280.7018 | 2.1375 | 2.1375 | 1.71 |  | 600 | 660 | 480 | 1.25 | 0.5848
01432 | Y. РПБ 68 FE. Резка боковин из Al профиля стандартной длины (3 метра), высотой 68 мм. Зачистка торцов от заусенцев, . Снятие фаски (и краски) на наружных углах ручным шабером. | шт | 1 | 26.7196 | 0.037426 | 293.9159 | 2.0414 | 2.0414 | 1.73 |  | 600 | 660 | 508.4746 | 1.18 | 0.57803
01433 | Y. РПБ 68 FE-S. Резка боковин из Al профиля Нестандартной длины (3 метра), высотой 68 мм. Зачистка торцов от заусенцев. | шт | 1 | 24.3506 | 0.041067 | 267.8571 | 2.24 | 2.24 | 1.75 |  | 600 | 660 | 468.75 | 1.28 | 0.57143
01434 | Y. РПБ 78 FE. Резка боковин из Al профиля стандартной длины (3 метра), высотой 78 мм. Зачистка торцов от заусенцев, . Снятие фаски (и краски) на наружных углах ручным шабером. | шт | 1 | 24.6533 | 0.040562 | 271.1864 | 2.2125 | 2.2125 | 1.77 |  | 600 | 660 | 480 | 1.25 | 0.56497
01435 | Y. РПБ 78 FE-S. Резка боковин из Al профиля Нестандартной длины (3 метра), высотой 78 мм. Зачистка торцов от заусенцев. | шт | 1 | 22.5721 | 0.044303 | 248.293 | 2.4165 | 2.4165 | 1.79 |  | 600 | 660 | 444.4444 | 1.35 | 0.55866
01436 | Y. РПБ 103 FE. Резка боковин из Al профиля стандартной длины (3 метра), высотой 103 мм. Зачистка торцов от заусенцев, . Снятие фаски (и краски) на наружных углах ручным шабером. | шт | 1 | 22.1163 | 0.045216 | 243.2788 | 2.4663 | 2.4663 | 1.81 |  | 600 | 660 | 440.3347 | 1.3626 | 0.55249
01437 | Y. РПБ 103 FE-S. Резка боковин из Al профиля Нестандартной длины (3 метра), высотой 103 мм. Зачистка торцов от заусенцев. | шт | 1 | 20.539 | 0.048688 | 225.9295 | 2.6557 | 2.6557 | 1.83 |  | 600 | 660 | 413.4509 | 1.4512 | 0.54645
01438 | Y. РПБ 133 FE. Резка боковин из Al профиля стандартной длины (3 метра), высотой 133 мм. Зачистка торцов от заусенцев, . Снятие фаски (и краски) на наружных углах ручным шабером. | шт | 1 | 21.6381 | 0.046215 | 238.0187 | 2.5208 | 2.5208 | 1.85 |  | 600 | 660 | 440.3347 | 1.3626 | 0.54054
01439 | Y. РПБ 133 FE-S. Резка боковин из Al профиля Нестандартной длины (3 метра), высотой 133 мм. Зачистка торцов от заусенцев. | шт | 1 | 20.0997 | 0.049752 | 221.0968 | 2.7137 | 2.7137 | 1.87 |  | 600 | 660 | 413.4509 | 1.4512 | 0.53476
01440 | Y. РПБ 163 FE. Резка боковин из Al профиля стандартной длины (3 метра), высотой 163 мм. Зачистка торцов от заусенцев, . Снятие фаски (и краски) на наружных углах ручным шабером. | шт | 1 | 16.6696 | 0.05999 | 183.3653 | 3.2722 | 3.2722 | 1.89 |  | 600 | 660 | 346.5604 | 1.7313 | 0.5291
01441 | Y. РПБ 163 FE-S. Резка боковин из Al профиля Нестандартной длины (3 метра), высотой 163 мм. Зачистка торцов от заусенцев. | шт | 1 | 15.2065 | 0.065761 | 167.2716 | 3.587 | 3.587 | 1.91 |  | 600 | 660 | 319.4888 | 1.878 | 0.52356
01442 | Y. РПБ 203 FE. Резка боковин из Al профиля стандартной длины (3 метра), высотой 203 мм. Зачистка торцов от заусенцев, . Снятие фаски (и краски) на наружных углах ручным шабером. | шт | 1 | 12.4513 | 0.080313 | 136.964 | 4.3807 | 4.3807 | 1.93 |  | 600 | 660 | 264.3405 | 2.2698 | 0.51813
01443 | Y. РПБ 203 FE-S. Резка боковин из Al профиля Нестандартной длины (3 метра), высотой 203 мм. Зачистка торцов от заусенцев. | шт | 1 | 11.2645 | 0.088774 | 123.9096 | 4.8422 | 4.8422 | 1.95 |  | 600 | 660 | 241.6237 | 2.4832 | 0.51282
| Резка деталей корпуса стыка и вставок |  | 1 |  | #DIV/0! | [5 empty] | 600 | 660
01445 | Y. РНС до 150. Резка Al профиля (направляющей) для стыков конструктива V3, длиной до 150 мм. Обдув и протирка, снаружи и в пазу. | шт | 1 | 144.2238 | 0.0069337 | 1586.4622 | 0.3782 |  |  |  | 600 | 660
01446 | Y. РНС до 151-399. Резка Al профиля (направляющей) для стыков конструктива V3, длиной 151-399 мм. Обдув и протирка, снаружи и в пазу. | шт | 1 | 116.4755 | 0.0085855 | 1281.23 | 0.4683 |  |  |  | 600 | 660
01447 | Y. РНС от 400. Резка Al профиля (направляющей) для стыков конструктива V3, длиной 151-399 мм. Обдув и протирка, снаружи и в пазу. | шт | 1 | 83.1993 | 0.012019 | 915.1922 | 0.6556 |  |  |  | 600 | 660
01448 | Y. РКС 350х147. Резка крышек стыка из Al профиля (350х147 мм),зачистка торцов напильником, обдув и протирка. | шт | 1 | 47.8086 | 0.020917 | 525.8942 | 1.1409 | 1.1409 |  |  | 600 | 660
01449 | Y. РВСП Резка Al вставок и соединительных профилей для ЛШП, зачистка торцов от заусенцев. | шт | 1 | 77.9221 | 0.012833 | 857.1429 | 0.7 |  |  |  | 600 | 660
| Резка Al шин под углом 45 градусов |  | 1 |  | #DIV/0! | [5 empty] | 600 | 660
01450 | Y. РШ(90-45)М Al 30-80 CP-ZP. Резка малых шин: с одной стороны торцовка (90◦), с другой под углом 45◦, в соответствии с чертежем. | шт | 1 | 28.2619 | 0.035383 | 310.8808 | 1.93 | 1.1 |  |  | 600 | 660
01451 | Y. РШ(90-45)Б Al 100-200 CP-ZP. Резка больших шин: с одной стороны торцовка (90◦), с другой под углом 45◦, в соответствии с чертежем. | шт | 1 | 23.7268 | 0.042147 | 260.9944 | 2.2989 | 2.2989 |  |  | 600 | 660
01452 | Y. РШ(45-45)М Al 30-80 ZP. Резка малых шин с обеих сторон под углом 45◦, в соответствии с чертежем. | шт | 1 | 16.1377 | 0.061967 | 177.5148 | 3.38 | 1.1 |  |  | 600 | 660
01453 | Y. РШ(45-45)Б Al 100-200 ZP. Резка больших шин с обеих сторон под углом 45◦, в соответствии с чертежем. | шт | 1 | 13.1435 | 0.076083 | 144.5783 | 4.15 | 1.1 |  |  | 600 | 660
| Торцевание и зачистка Al шин после сварки для C и Z элементов. Контроль размера. |  | 1 |  | #DIV/0! | [5 empty] | 600 | 660
01456 | Y. ТУШ 30-80 Al СP. Торцевание и зачистка углов из шин, после сварки (2 торца). Для стандартных вертикальных угловых элементов. | шт | 1 | 21.8182 | 0.045833 | 240 | 2.5 | 1.1 |  |  | 600 | 660
01457 | Y. ТУШ 30-80 Al СP-S. Торцевание и зачистка углов из шин, после сварки (2 торца). Для НЕстандартных вертикальных угловых элементов. | шт | 1 | 15.5844 | 0.064167 | 171.4286 | 3.5 | 1.1 |  |  | 600 | 660
01458 | Y. ТУШ 30-80 Al ZP,ZP-S. Торцевание и зачистка углов из шин, после сварки (2 торца). Для вертикальных Z элементов. | шт | 1 | 13.6364 | 0.073333 | 150 | 4 | 1.1 |  |  | 600 | 660
01459 | Y. ТУШ 100-200 Al СP. Торцевание и зачистка углов из шин, после сварки (2 торца). Для стандартных вертикальных угловых элементов. | шт | 1 | 11.1317 | 0.089833 | 122.449 | 4.9 | 1.1 |  |  | 600 | 660
01460 | Y. ТУШ 100-200 Al СP-S. Торцевание и зачистка углов из шин, после сварки (2 торца). Для НЕстандартных вертикальных угловых элементов. | шт | 1 | 9.7403 | 0.10267 | 107.1429 | 5.6 | 1.1 |  |  | 600 | 660
01461 | Y. ТУШ 100-200 Al ZP,ZP-S. Торцевание и зачистка углов из шин, после сварки (2 торца). Для вертикальных Z элементов. | шт | 1 | 7.7922 | 0.12833 | 85.7143 | 7 | 1.1 |  |  | 600 | 660
| Резка Cu шин под прямым углом |  |  |  | #DIV/0!
11402 | Y. РШ Cu 30 FE. Резка прямых шин стандартной длины (3 метра) 30х(6-7), зачистка торцов от заусенцев. | шт | 1 | 50.0909 | 0.019964 | 551 | 1.0889 |  |  |  | 600 | 660
11403 | Y. РШ Cu 30 FE-S. Резка шин для нестандартных прямых секций 30х(6-7), зачистка торцов от заусенцев. | шт | 2 | 35.4545 | 0.028205 | 390 | 1.5385 |  |  |  | 600 | 660
11404 | Y. РШ Cu 50 FE. Резка прямых шин стандартной длины (3 метра) 50х(6-7), зачистка торцов от заусенцев. | шт | 3 | 41.2727 | 0.024229 | 454 | 1.3216 |  |  |  | 600 | 660
11405 | Y. РШ Cu 50 FE-S. Резка шин для нестандартных прямых секций 50х(6-7), зачистка торцов от заусенцев. | шт | 4 | 31.5455 | 0.0317 | 347 | 1.7291 |  |  |  | 600 | 660
11408 | Y. РШ Cu 65 FE. Резка прямых шин стандартной длины (3 метра) 65х(6-7), зачистка торцов от заусенцев. | шт | 7 | 41.2727 | 0.024229 | 454 | 1.3216 |  |  |  | 600 | 660
11409 | Y. РШ Cu 65 FE-S. Резка шин для нестандартных прямых секций 65х(6-7), зачистка торцов от заусенцев. | шт | 8 | 29.1818 | 0.034268 | 321 | 1.8692 |  |  |  | 600 | 660
11410 | Y. РШ Cu 75 FE. Резка прямых шин стандартной длины (3 метра) 75х(6-7), зачистка торцов от заусенцев. | шт | 9 | 27.7273 | 0.036066 | 305 | 1.9672 |  |  |  | 600 | 660
11411 | Y. РШ Cu 75 FE-S. Резка шин для нестандартных прямых секций 75х(6-7), зачистка торцов от заусенцев. | шт | 10 | 24.7273 | 0.040441 | 272 | 2.2059 |  |  |  | 600 | 660
11412 | Y. РШ Cu 100 FE. Резка прямых шин стандартной длины (3 метра) 100х(6-7), зачистка торцов от заусенцев. | шт | 11 | 24.7273 | 0.040441 | 272 | 2.2059 |  |  |  | 600 | 660
11413 | Y. РШ Cu 100 FE-S. Резка шин для нестандартных прямых секций 100х(6-7), зачистка торцов от заусенцев. | шт | 12 | 24.7273 | 0.040441 | 272 | 2.2059 |  |  |  | 600 | 660
11416 | Y. РШ Cu 130 FE. Резка прямых шин стандартной длины (3 метра) 130х(6-7), зачистка торцов от заусенцев. | шт | 15 | 19.3636 | 0.051643 | 213 | 2.8169 |  |  |  | 600 | 660
11417 | Y. РШ Cu 130 FE-S. Резка шин для нестандартных прямых секций 130х(6-7), зачистка торцов от заусенцев. | шт | 16 | 19.3636 | 0.051643 | 213 | 2.8169 |  |  |  | 600 | 660
11420 | Y. РШ Cu 160 FE. Резка прямых шин стандартной длины (3 метра) 160х(6-7), зачистка торцов от заусенцев. | шт | 19 | 25.1818 | 0.039711 | 277 | 2.1661 |  |  |  | 600 | 660
11421 | Y. РШ Cu 160 FE-S. Резка шин для нестандартных прямых секций 160х(6-7), зачистка торцов от заусенцев. | шт | 20 | 18.1818 | 0.055 | 200 | 3 |  |  |  | 600 | 660
11422 | Y. РШ Cu 200 FE. Резка прямых шин стандартной длины (3 метра) 200х(6-7), зачистка торцов от заусенцев. | шт | 21 | 9.0909 | 0.11 | 100 | 6.5217 |  |  |  | 600 | 660
11423 | Y. РШ Cu 200 FE-S. Резка шин для нестандартных прямых секций 200х(6-7), зачистка торцов от заусенцев. | шт | 22 | 7.2727 | 0.1375 | 80 | 8.6957 |  |  |  | 600 | 660
| Резка Cu шин под углом 45 градусов |  |  |  | #DIV/0!
11450 | Y. РШ(90-45)М Cu 30-80 CP-ZP. Резка малых шин: с одной стороны торцовка (90◦), с другой под углом 45◦. | шт | 1 | 21.1818 | 0.04721 | 233 | 2.5751 |  |  |  | 600 | 660
11451 | Y. РШ(90-45)Б Cu 100-200 CP-ZP. Резка больших шин: с одной стороны торцовка (90◦), с другой под углом 45◦. | шт | 2 | 15.4545 | 0.064706 | 170 | 3.5294 |  |  |  | 600 | 660
11452 | Y. РШ(45-45)М Cu 30-80 ZP. Резка малых шин с обеих сторон под углом 45◦. | шт | 3 | 12.0909 | 0.082707 | 133 | 4.5113 |  |  |  | 600 | 660
11453 | Y. РШ(45-45)Б Cu 100-200 ZP. Резка больших шин с обеих сторон под углом 45◦. | шт | 4 | 8.5455 | 0.11702 | 94 | 6.383 |  |  |  | 600 | 660
| Торцевание и зачистка Cu шин после сварки для C и Z элементов. Контроль размера. |  |  |  | #DIV/0!
11456 | Y. ТУШ 30-80 Cu СP. Торцевание и зачистка углов из шин, после сварки (2 торца). Для стандартных вертикальных угловых элементов. | шт | 1 | 16.3636 | 0.061111 | 180 | 3.3333 |  |  |  | 600 | 660
11457 | Y. ТУШ 30-80 Cu СP-S. Торцевание и зачистка углов из шин, после сварки (2 торца). Для нестандартных вертикальных угловых элементов. | шт | 2 | 11.7273 | 0.085271 | 129 | 4.6512 |  |  |  | 600 | 660
11458 | Y. ТУШ 30-80 Cu ZP,ZP-S. Торцевание и зачистка углов из шин, после сварки (2 торца). Для вертикальных Z элементов. | шт | 3 | 10.2727 | 0.097345 | 113 | 5.3097 |  |  |  | 600 | 660
11459 | Y. ТУШ 100-200 Cu СP. Торцевание и зачистка углов из шин, после сварки (2 торца). Для стандартных вертикальных угловых элементов. | шт | 4 | 7.2727 | 0.1375 | 80 | 7.5 |  |  |  | 600 | 660
11460 | Y. ТУШ 100-200 Cu СP-S. Торцевание и зачистка углов из шин, после сварки (2 торца). Для нестандартных вертикальных угловых элементов. | шт | 5 | 6.3636 | 0.15714 | 70 | 8.5714 |  |  |  | 600 | 660
11461 | Y. ТУШ 100-200 Cu ZP,ZP-S. Торцевание и зачистка углов из шин, после сварки (2 торца). Для вертикальных Z элементов. | шт | 6 | 5.4545 | 0.18333 | 60 | 10.7143 |  |  |  | 600 | 660
Зачистка шин и сварных швов (УШМ, абразивная губка, напильник)
01463 | Фрезеровка сварных швов на фрез. станкке с 2-х сторон. Шина шириной до 99 мм. Для Сu шин, или Al шин толщиной 8-10 мм. | шов | 1 | 15.661 | 0.063853 | 172.2712 | 3.6 |  |  |  | 600 | 660
01464 | Фрезеровка сварных швов на фрез станкес 2-х сторон. Шина шириной 100 мм. Для Сu шин, или Al шин толщиной 8-10 мм. | шов | 1 | 10.9627 | 0.091218 | 120.5898 | 4 |  |  |  | 600 | 660
01465 | Фрезеровка сварных швов на фрез станкес 2-х сторон. Шина шириной 130 мм. Для Сu шин, или Al шин толщиной 8-10 мм. | шов |  | 12.1212 | 0.0825 | 133.3333 | 4.5 |  |  |  | 600 | 660
01466 | Фрезеровка сварных швов на фрез станкес 2-х сторон. Шина шириной 160 мм. Для Сu шин, или Al шин толщиной 8-10 мм. | шов |  | 10.9091 | 0.091667 | 120 | 5 |  |  |  | 600 | 660
01467 | Фрезеровка сварных швов на фрез станке с 2-х сторон. Шина шириной 200 мм. Для Сu шин, или Al шин толщиной 8-10 мм. | шов | 1 | 9.0909 | 0.11 | 100 | 6 |  |  |  | 600 | 660
01470 | Снятие фаски по срезам. ПОСЛЕ ЛАЗЕРА, посредством УШМ и абразивного бруска. | м | 1 | 55.47 | 0.018028 | 610.1695 | 0.98333 | 1.1 | 0.018028 | 610.1695 | 600 | 660
01471 | Оформление радиуса на шинах ПОСЛЕ ЛАЗЕРА, посредством УШМ и абразивного бруска, дополнительная обработка торцов. | шина | 1 | 3.3282 | 0.30046 | 36.6102 | 16.3889 | 1.1 | 0.30046 | 36.6102 | 600 | 660
01472 | Зачистка сварных швов на "флажках" длиной 30 мм, на Аl шинах для секций Pi (2-4 шт.). | фл. | 1 | 9.2746 | 0.10782 | 102.0203 | 5.8812 | 1.1 | 0.10782 | 102.0203 | 600 | 660
01473 | Зачистка сварных швов на "флажках" длиной 60 мм, на Аl шинах для секций Pi (2-4 шт.). | фл. | 1 | 7.5661 | 0.13217 | 83.2271 | 7.2092 | 1.1 | 0.13217 | 83.2271 | 600 | 660
01474 | Зачистка сварных швов на малых 65-250 мм "флажках" АТТ | фл. | 1 | 5.4545 | 0.18333 | 60 | 10 | 1.1 | 0.18333 | 60 | 600 | 660
01475 | Зачистка сварных швов на больших 250-500 "флажках" АТТ | фл. | 1 | 4.1958 | 0.23833 | 46.1538 | 13 | 1.1 | 0.23833 | 46.1538 | 600 | 660
01476 | ЗСШЛ AL 30 CP Зачистка сварного шва после лазерной сварки, с обеих сторон шва, по наружному и внутреннему углам. | шт. | 1 | 18.1818 | 0.055 | 200 | 3 | 1.1 | 0.055 | 200 | 600 | 660
01477 | ЗСШЛ AL 50 CP Зачистка сварного шва после лазерной сварки, с обеих сторон шва, по наружному и внутреннему углам. | шт. | 1 | 13.6364 | 0.073333 | 150 | 4 | 1.1 | 0.073333 | 150 | 600 | 660
01478 | ЗСШЛ AL 60 CP Зачистка сварного шва РШП после лазерной сварки, с обеих сторон шва, по наружному и внутреннему углам. | шт. | 1 | 15.5844 | 0.064167 | 171.4286 | 3.5 | 1.1 | 0.064167 | 171.4286 | 600 | 660
01479 | ЗСШЛ AL 65 CP Зачистка сварного шва после лазерной сварки, с обеих сторон шва, по наружному и внутреннему углам. | шт. | 1 | 12.685 | 0.078833 | 139.5349 | 4.3 | 1.1 | 0.078833 | 139.5349 | 600 | 660
01480 | ЗСШЛ AL 75 CP Зачистка сварного шва после лазерной сварки, с обеих сторон шва, по наружному и внутреннему углам. | шт. | 1 | 11.8577 | 0.084333 | 130.4348 | 4.6 | 1.1 | 0.084333 | 130.4348 | 600 | 660
01481 | ЗСШЛ AL 100 CP Зачистка сварного шва после лазерной сварки, с обеих сторон шва, по наружному и внутреннему углам. | шт. | 1 | 10.9091 | 0.091667 | 120 | 5 | 1.1 | 0.091667 | 120 | 600 | 660
01482 | ЗСШЛ AL 109 CP Зачистка сварного шва РШП после лазерной сварки, с обеих сторон шва, по наружному и внутреннему углам. | шт. | 1 | 11.3636 | 0.088 | 125 | 4.8 | 1.1 | 0.088 | 125 | 600 | 660
01483 | ЗСШЛ AL 130 CP Зачистка сварного шва после лазерной сварки, с обеих сторон шва, по наружному и внутреннему углам. | шт. | 1 | 9.0909 | 0.11 | 100 | 6 | 1.1 | 0.11 | 100 | 600 | 660
01484 | ЗСШЛ AL 140 CP Зачистка сварного шва РШП после лазерной сварки, с обеих сторон шва, по наружному и внутреннему углам. | шт. | 1 | 10.101 | 0.099 | 111.1111 | 5.4 | 1.1 | 0.099 | 111.1111 | 600 | 660
01485 | ЗСШЛ AL 160 CP Зачистка сварного шва после лазерной сварки, с обеих сторон шва, по наружному и внутреннему углам. | шт. | 1 | 7.7922 | 0.12833 | 85.7143 | 7 | 1.1 | 0.12833 | 85.7143 | 600 | 660
01486 | ЗСШЛ AL 200 CP Зачистка сварного шва после лазерной сварки, с обеих сторон шва, по наружному и внутреннему углам. | шт. | 1 | 6.5717 | 0.15217 | 72.2892 | 8.3 | 1.1 | 0.15217 | 72.2892 | 600 | 660
01487 | ЗСШЛ AL 30 ZP Зачистка 2х сварных швов после лазерной сварки, с обеих сторон шва, по наружному и внутреннему углам. | шт. | 1 | 9.0909 | 0.11 | 100 | 6 | 1.1 | 0.11 | 100 | 600 | 660
01488 | ЗСШЛ AL 50 ZP Зачистка 2х сварных швов после лазерной сварки, с обеих сторон шва, по наружному и внутреннему углам. | шт. | 1 | 6.8182 | 0.14667 | 75 | 8 | 1.1 | 0.14667 | 75 | 600 | 660
01489 | ЗСШЛ AL 60 ZP Зачистка 2х сварных швов РШП после лазерной сварки, с обеих сторон шва, по наружному и внутреннему углам. | шт. | 1 | 7.7922 | 0.12833 | 85.7143 | 7 | 1.1 | 0.12833 | 85.7143 | 600 | 660
01490 | ЗСШЛ AL 65 ZP Зачистка 2х сварных швов после лазерной сварки, с обеих сторон шва, по наружному и внутреннему углам. | шт. | 1 | 6.3425 | 0.15767 | 69.7674 | 8.6 | 1.1 | 0.15767 | 69.7674 | 600 | 660
01491 | ЗСШЛ AL 75 ZP Зачистка 2х сварных швов после лазерной сварки, с обеих сторон шва, по наружному и внутреннему углам. | шт. | 1 | 5.9289 | 0.16867 | 65.2174 | 9.2 | 1.1 | 0.16867 | 65.2174 | 600 | 660
01492 | ЗСШЛ AL 100 ZP Зачистка 2х сварных швов после лазерной сварки, с обеих сторон шва, по наружному и внутреннему углам. | шт. | 1 | 5.4545 | 0.18333 | 60 | 10 | 1.1 | 0.18333 | 60 | 600 | 660
01493 | ЗСШЛ AL 109 ZP Зачистка 2х сварных швов РШП после лазерной сварки, с обеих сторон шва, по наружному и внутреннему углам. | шт. | 1 | 5.6818 | 0.176 | 62.5 | 9.6 | 1.1 | 0.176 | 62.5 | 600 | 660
01494 | ЗСШЛ AL 130 ZP Зачистка 2х сварных швов после лазерной сварки, с обеих сторон шва, по наружному и внутреннему углам. | шт. | 1 | 4.5455 | 0.22 | 50 | 12 | 1.1 | 0.22 | 50 | 600 | 660
01495 | ЗСШЛ AL 140 ZP Зачистка 2х сварных швов РШП после лазерной сварки, с обеих сторон шва, по наружному и внутреннему углам. | шт. | 1 | 5.0505 | 0.198 | 55.5556 | 10.8 | 1.1 | 0.198 | 55.5556 | 600 | 660
01496 | ЗСШЛ AL 160 ZP Зачистка 2х сварных швов после лазерной сварки, с обеих сторон шва, по наружному и внутреннему углам. | шт. | 1 | 3.8961 | 0.25667 | 42.8571 | 14 | 1.1 | 0.25667 | 42.8571 | 600 | 660
01497 | ЗСШЛ AL 200 ZP Зачистка 2х сварных швов после лазерной сварки, с обеих сторон шва, по наружному и внутреннему углам. | шт. | 1 | 3.276 | 0.30525 | 36.036 | 16.65 | 1.1 | 0.30525 | 36.036 | 600 | 660
| Покраска. С учётом уборки в конце смены |  |  |  | #DIV/0!
| Вспомогательные операции |  |  |  | #DIV/0!
01500 | Отжиг и отбивка мелкогабаритных вспомогательных подвесов (крючков) | час | 1 | 1 | 1 | 11 | 54.5455 | 1.1 | 1 | 11 | 600 | 660
01501 | Очистка от слоя краски крупногабаритных подвесов и направляющих (напильник) | час | 1 | 1 | 1 | 11 | 54.5455 | 1.1 | 1 | 11 | 600 | 660
01502 | Выбивка фильтров в конце 2 дня (перед пересменкой). | пер.цв. | 1 | 1.3636 | 0.73333 | 15 | 40 | 1.1 | 0.73333 | 15 | 600 | 660
01503 | Переход на другой цвет, без выбивки фильтров. | пер.цв. | 1 | 1.8182 | 0.55 | 20 | 30 | 1.1 | 0.55 | 20 | 600 | 660
01504 | Неполный завес направляющей (другой цвет) | напр. | 1 | 1.9091 | 0.52381 | 21 | 28.5714 | 1.1 | 0.52381 | 21 | 600 | 660
| Покраска крышек прямых секций с обеих сторон |  |  |  | #DIV/0!
01510 | Покраска крышек секций (шириной 137-140 мм), длиной БОЛЕЕ 1400 мм. | кр. | 1 | 13.3636 | 0.07483 | 147 | 4.0816 |  |  |  | 590 | 660
01511 | Покраска крышек секций (шириной 137-140 мм), длиной ДО 1400 мм. | кр. | 1 | 26.7273 | 0.037415 | 294 | 2.0408 |  |  |  | 590 | 660
01512 | Покраска крышек секций (шириной 125 мм), длиной БОЛЕЕ 1400 мм. | кр. | 1 | 15.2727 | 0.065476 | 168 | 3.5714 |  |  |  | 590 | 660
01513 | Покраска крышек секций (шириной 125 мм), длиной ДО 1400 мм. | кр. | 1 | 30.5455 | 0.032738 | 336 | 1.7857 |  |  |  | 590 | 660
| Покраска Al боковин прямых секций в обойме |  |  |  | #DIV/0! | [5 empty] | 590 | 660
01529 | Покраска Al боковин высотой 33 мм в обойме | бок. | 1 | 129.8182 | 0.0077031 | 1428 | 0.42017 |  |  |  | 590 | 660
01530 | Покраска Al боковин высотой 43 мм в обойме | бок. | 1 | 106.9091 | 0.0093537 | 1176 | 0.5102 |  |  |  | 590 | 660
01531 | Покраска Al боковин высотой 53 мм в обойме | бок. | 1 | 84 | 0.011905 | 924 | 0.64935 |  |  |  | 590 | 660
01532 | Покраска Al боковин высотой 68 мм в обойме | бок. | 1 | 68.7273 | 0.01455 | 756 | 0.79365 |  |  |  | 590 | 660
01533 | Покраска Al боковин высотой 78 мм в обойме | бок. | 1 | 57.2727 | 0.01746 | 630 | 0.95238 |  |  |  | 590 | 660
01534 | Покраска Al боковин высотой 103 мм в обойме | бок. | 1 | 45.8182 | 0.021825 | 504 | 1.1905 |  |  |  | 590 | 660
01535 | Покраска Al боковин высотой 133 мм в обойме | бок. | 1 | 38.1818 | 0.02619 | 420 | 1.4286 |  |  |  | 590 | 660
01536 | Покраска Al боковин высотой163 мм в обойме | бок. | 1 | 30.5455 | 0.032738 | 336 | 1.7857 |  |  |  | 590 | 660
01537 | Покраска Al боковин высотой 203 мм в обойме | бок. | 1 | 22.9091 | 0.043651 | 252 | 2.381 |  |  |  | 590 | 660
01527 | Покраска Al боковин высотой 233 мм в обойме | бок. | 1 | 19.0909 | 0.052381 | 210 | 2.857 |  |  |  | 590 | 660
| Покраска St боковин c хлебницами обойме |  |  |  | #DIV/0! | [5 empty] | 590 | 660
01538 | Покраска St боковин высотой 41-51 мм в обойме (с 2 хлебн.) | бок. | 1 | 76.3636 | 0.013095 | 840 | 0.71429 |  |  |  | 590 | 660
01539 | Покраска St боковин высотой 71 мм в обойме (с 2 хлебн.) | бок. | 1 | 68.7273 | 0.01455 | 756 | 0.79365 |  |  |  | 590 | 660
01540 | Покраска St боковин высотой 120 мм в обойме (с 2 хлебн.) | бок. | 1 | 38.1818 | 0.02619 | 420 | 1.4286 |  |  |  | 590 | 660
01541 | Покраска St боковин высотой 151 мм в обойме (с 2 хлебн.) | бок. | 1 | 30.5455 | 0.032738 | 336 | 1.7857 |  |  |  | 590 | 660
| Покраска корпусов ЯОМ в сборе |  |  |  | #DIV/0! | 0 |  |  |  |  | 590 | 660
01550 | Покраска корпусов ЯОМ 1 размерной группы (Тип "Пахра, МТС") | корп. | 1 | 11.4545 | 0.087302 | 126 | 4.7619 |  |  |  | 590 | 660
01551 | Покраска корпусов ЯОМ 2 размерной группы (max L = 310-700 мм) | корп. | 1 | 8.1818 | 0.12222 | 90 | 6.6667 |  |  |  | 590 | 660
01552 | Покраска корпусов ЯОМ 4 размерной группы (max L = 701-1200 мм) | корп. | 1 | 5.7273 | 0.1746 | 63 | 9.5238 |  |  |  | 590 | 660
01553 | Покраска корпусов ЯОМ 5 размерной группы (max L > 1201 мм) | корп. | 1 | 1.9091 | 0.52381 | 21 | 28.5714 |  |  |  | 590 | 660
| Покраска прочих изделий, различных типоразмеров |  |  |  | #DIV/0! | 0 |  |  |  |  | 590 | 660
01560 | Покраска тарельчатых шайб диаметром 50-80 мм порошковой краской | шт. | 1 | 305.4545 | 0.0032738 | 3360 | 0.17857 |  |  |  | 590 | 660
01561 | Покраска изделий простого профиля. Типоразмер M (max L = 60 мм) | шт | 1 | 196.3636 | 0.0050926 | 2160 | 0.27778 |  |  |  | 590 | 660
01562 | Покраска изделий сложного профиля Типоразмер M | шт | 1 | 101.4545 | 0.0098566 | 1116 | 0.53763 |  |  |  | 590 | 660
01563 | Покраска изделий простого профиля. Типоразмер 1 (max L = 120 мм) | шт | 1 | 153.8182 | 0.0065012 | 1692 | 0.35461 |  |  |  | 590 | 660
01564 | Покраска изделий сложного профиля Типоразмер 1 | шт | 1 | 103.0909 | 0.0097002 | 1134 | 0.5291 |  |  |  | 590 | 660
01565 | Покраска изделий простого профиля. Типоразмер 2 (max L= 121-350 мм) | шт. | 1 | 76.3636 | 0.012683 | 867.3 | 0.68027 |  |  |  | 590 | 660
01566 | Покраска изделий сложного профиля Типоразмер 2 | шт. | 1 | 53.4545 | 0.018707 | 588 | 1.0204 |  |  |  | 590 | 660 | 0.68027
01567 | Покраска изделий простого профиля. Типоразмер 3 (max L = 351-700 мм) | шт. | 1 | 22.9091 | 0.043651 | 252 | 2.381 |  |  |  | 590 | 660
01568 | Покраска изделий сложного профиля. Типоразмер 3 | шт. | 1 | 15.2727 | 0.063415 | 173.46 | 3.4014 |  |  |  | 590 | 660
01569 | Покраска изделий простого профиля. Типоразмер 4 (max L = 701-1200 мм) | шт. | 1 | 11.4545 | 0.087302 | 126 | 4.7619 |  |  |  | 590 | 660 | 3.4014
01570 | Покраска изделий сложного профиля. Типоразмер 4. | шт. | 1 | 5.7273 | 0.1746 | 63 | 9.5238 |  |  |  | 590 | 660
01571 | Покраска изделий простого профиля. Типоразмер 5 (max L > 1201 мм) | шт. | 1 | 5.7273 | 0.1746 | 63 | 9.5238 |  |  |  | 590 | 660
01572 | Покраска изделий сложного профиля. Типоразмер 5 | шт. | 1 | 2.8636 | 0.34921 | 31.5 | 19.0476 |  |  |  | 590 | 660
01573 | Покраска объемных изделий занимающи рабочее пространоство соседних подвесов. Типоразмер 3 (max L = 351-700 мм). | шт. | 1 | 19.0909 | 0.052381 | 210 | 2.8571 |  |  |  | 590 | 660
01574 | Покраска объемных изделий занимающи рабочее пространоство соседних подвесов. Типоразмер 4 (max L = 701-1200 мм). | шт. | 1 | 7.6364 | 0.13095 | 84 | 7.1429 |  |  |  | 590 | 660
01575 | Покраска объемных изделий занимающи рабочее пространоство соседних подвесов. Типоразмер 5 (max L > 1201 мм). | шт. | 1 | 1.5273 | 0.65476 | 16.8 | 35.7143 |  |  |  | 590 | 660
| Межсменная окраска (разделение) |  |  |  | #DIV/0! | [5 empty] | 590 | 660
| Покраска крышек прямых секций с обеих сторон |  |  |  | #DIV/0! | [5 empty] | 590 | 660
15101 | Покраска крышек секций (шириной 137-140 мм), длиной БОЛЕЕ 1400 мм. Завес и оклейка. | кр. | 1 | 26.7273 | 0.037415 | 294 | 2.2449 |  |  |  | 590 | 660
15102 | Покраска крышек секций (шириной 137-140 мм), длиной БОЛЕЕ 1400 мм. Нанесение, полимеризация, съем. | кр. | 1 | 26.7273 | 0.037415 | 294 | 2.2449 |  |  |  | 590 | 660
15111 | Покраска крышек секций (шириной 137-140 мм), длиной ДО 1400 мм. Завес и оклейка. | кр. | 1 | 53.4545 | 0.018707 | 588 | 1.1224 |  |  |  | 590 | 660
15112 | Покраска крышек секций (шириной 137-140 мм), длиной ДО 1400 мм. Нанесение, полимеризация, съем. | кр. | 1 | 53.4545 | 0.018707 | 588 | 1.1224 |  |  |  | 590 | 660
15121 | Покраска крышек секций (шириной 125 мм), длиной БОЛЕЕ 1400 мм. Завес и оклейка. | кр. | 1 | 30.5455 | 0.032738 | 336 | 1.9643 |  |  |  | 590 | 660
15122 | Покраска крышек секций (шириной 125 мм), длиной БОЛЕЕ 1400 мм. Нанесение, полимеризация, съем. | кр. | 1 | 30.5455 | 0.032738 | 336 | 1.9643 |  |  |  | 590 | 660
15131 | Покраска крышек секций (шириной 125 мм), длиной ДО 1400 мм. Завес и оклейка. | кр. | 1 | 61.0909 | 0.016369 | 672 | 0.98214 |  |  |  | 590 | 660
15132 | Покраска крышек секций (шириной 125 мм), длиной ДО 1400 мм. Нанесение, полимеризация, съем. | кр. | 1 | 61.0909 | 0.016369 | 672 | 0.98214 |  |  |  | 590 | 660
| Покраска Al боковин прямых секций в обойме |  |  |  | #DIV/0! | [5 empty] | 590 | 660
15291 | Покраска Al боковин высотой 33 мм в обойме. Завес. | бок. | 1 | 259.6364 | 0.0038515 | 2856 | 0.23109 |  |  |  | 590 | 660
15292 | Покраска Al боковин высотой 33 мм в обойме. Нанесение, полимеризация, съем. | бок. | 1 | 259.6364 | 0.0038515 | 2856 | 0.23109 |  |  |  | 590 | 660
15301 | Покраска Al боковин высотой 43 мм в обойме. Завес. | бок. | 1 | 213.8182 | 0.0046769 | 2352 | 0.28061 |  |  |  | 590 | 660
15302 | Покраска Al боковин высотой 43 мм в обойме. Нанесение, полимеризация, съем. | бок. | 1 | 213.8182 | 0.0046769 | 2352 | 0.28061 |  |  |  | 590 | 660
15311 | Покраска Al боковин высотой 53 мм в обойме. Завес. | бок. | 1 | 168 | 0.0059524 | 1848 | 0.35714 |  |  |  | 590 | 660
15312 | Покраска Al боковин высотой 53 мм в обойме. Нанесение, полимеризация, съем. | бок. | 1 | 168 | 0.0059524 | 1848 | 0.35714 |  |  |  | 590 | 660
15321 | Покраска Al боковин высотой 68 мм в обойме. Завес. | бок. | 1 | 137.4545 | 0.0072751 | 1512 | 0.43651 |  |  |  | 590 | 660
15322 | Покраска Al боковин высотой 68 мм в обойме. Нанесение, полимеризация, съем. | бок. | 1 | 137.4545 | 0.0072751 | 1512 | 0.43651 |  |  |  | 590 | 660
15331 | Покраска Al боковин высотой 78 мм в обойме. Завес. | бок. | 1 | 114.5455 | 0.0087302 | 1260 | 0.52381 |  |  |  | 590 | 660
15332 | Покраска Al боковин высотой 78 мм в обойме. Нанесение, полимеризация, съем. | бок. | 1 | 114.5455 | 0.0087302 | 1260 | 0.52381 |  |  |  | 590 | 660
15341 | Покраска Al боковин высотой 103 мм в обойме. Завес. | бок. | 1 | 91.6364 | 0.010913 | 1008 | 0.65476 |  |  |  | 590 | 660
15342 | Покраска Al боковин высотой 103 мм в обойме. Нанесение, полимеризация, съем. | бок. | 1 | 91.6364 | 0.010913 | 1008 | 0.65476 |  |  |  | 590 | 660
15351 | Покраска Al боковин высотой 133 мм в обойме. Завес. | бок. | 1 | 76.3636 | 0.013095 | 840 | 0.78571 |  |  |  | 590 | 660
15352 | Покраска Al боковин высотой 133 мм в обойме. Нанесение, полимеризация, съем. | бок. | 1 | 76.3636 | 0.013095 | 840 | 0.78571 |  |  |  | 590 | 660
15361 | Покраска Al боковин высотой163 мм в обойме. Завес. | бок. | 1 | 61.0909 | 0.016369 | 672 | 0.98214 |  |  |  | 590 | 660
15362 | Покраска Al боковин высотой163 мм в обойме. Нанесение, полимеризация, съем. | бок. | 1 | 61.0909 | 0.016369 | 672 | 0.98214 |  |  |  | 590 | 660
15371 | Покраска Al боковин высотой 203 мм в обойме. Завес. | бок. | 1 | 45.8182 | 0.021825 | 504 | 1.3095 |  |  |  | 590 | 660
15372 | Покраска Al боковин высотой 203 мм в обойме. Нанесение, полимеризация, съем. | бок. | 1 | 45.8182 | 0.021825 | 504 | 1.3095 |  |  |  | 590 | 660
| Покраска St боковин c хлебницами обойме |  |  |  | #DIV/0! | [5 empty] | 590 | 660
15381 | Покраска St боковин высотой 41-51 мм в обойме (с 2 хлебн.). Завес. | бок. | 1 | 152.7273 | 0.0065476 | 1680 | 0.39286 |  |  |  | 590 | 660
15382 | Покраска St боковин высотой 41-51 мм в обойме (с 2 хлебн.). Нанесение, полимеризация, съем. | бок. | 1 | 152.7273 | 0.0065476 | 1680 | 0.39286 |  |  |  | 590 | 660
15391 | Покраска St боковин высотой 71 мм в обойме (с 2 хлебн.). Завес. | бок. | 1 | 137.4545 | 0.0072751 | 1512 | 0.43651 |  |  |  | 590 | 660
15392 | Покраска St боковин высотой 71 мм в обойме (с 2 хлебн.). Нанесение, полимеризация, съем. | бок. | 1 | 137.4545 | 0.0072751 | 1512 | 0.43651 |  |  |  | 590 | 660
15401 | Покраска St боковин высотой 120 мм в обойме (с 2 хлебн.). Завес. | бок. | 1 | 76.3636 | 0.013095 | 840 | 0.78571 |  |  |  | 590 | 660
15402 | Покраска St боковин высотой 120 мм в обойме (с 2 хлебн.). Нанесение, полимеризация, съем. | бок. | 1 | 76.3636 | 0.013095 | 840 | 0.78571 |  |  |  | 590 | 660
15411 | Покраска St боковин высотой 151 мм в обойме (с 2 хлебн.). Завес. | бок. | 1 | 61.0909 | 0.016369 | 672 | 0.98214 |  |  |  | 590 | 660
15412 | Покраска St боковин высотой 151 мм в обойме (с 2 хлебн.). Нанесение, полимеризация, съем. | бок. | 1 | 61.0909 | 0.016369 | 672 | 0.98214 |  |  |  | 590 | 660
| Покраска корпусов ЯОМ в сборе |  |  |  | #DIV/0! | [5 empty] | 590 | 660
15501 | Покраска корпусов ЯОМ 1 размерной группы (Тип "Пахра, МТС"). Завес и оклейка. | корп. | 1 | 22.9091 | 0.043651 | 252 | 2.619 |  |  |  | 590 | 660
15502 | Покраска корпусов ЯОМ 1 размерной группы (Тип "Пахра, МТС"). Нанесение, полимеризация, съем. | корп. | 1 | 22.9091 | 0.043651 | 252 | 2.619 |  |  |  | 590 | 660
15511 | Покраска корпусов ЯОМ 2 размерной группы (max L = 310-700 мм). Завес и оклейка. | корп. | 1 | 16.3636 | 0.061111 | 180 | 3.6667 |  |  |  | 590 | 660
15512 | Покраска корпусов ЯОМ 2 размерной группы (max L = 310-700 мм). Нанесение, полимеризация, съем. | корп. | 1 | 16.3636 | 0.061111 | 180 | 3.6667 |  |  |  | 590 | 660
15521 | Покраска корпусов ЯОМ 4 размерной группы (max L = 701-1200 мм). Завес и оклейка. | корп. | 1 | 11.4545 | 0.087302 | 126 | 5.2381 |  |  |  | 590 | 660
15522 | Покраска корпусов ЯОМ 4 размерной группы (max L = 701-1200 мм). Нанесение, полимеризация, съем. | корп. | 1 | 11.4545 | 0.087302 | 126 | 5.2381 |  |  |  | 590 | 660
15531 | Покраска корпусов ЯОМ 5 размерной группы (max L > 1201 мм). Завес и оклейка. | корп. | 1 | 3.8182 | 0.2619 | 42 | 15.7143 |  |  |  | 590 | 660
15532 | Покраска корпусов ЯОМ 5 размерной группы (max L > 1201 мм). Нанесение, полимеризация, съем. | корп. | 1 | 3.8182 | 0.2619 | 42 | 15.7143 |  |  |  | 590 | 660
| Покраска прочих изделий, различных типоразмеров |  |  |  | #DIV/0! | [5 empty] | 590 | 660
15601 | Покраска тарельчатых шайб диаметром 50-80 мм порошковой краской. Завес. | шт. | 1 | 610.9091 | 0.0016369 | 6720 | 0.098214 |  |  |  | 590 | 660
15602 | Покраска тарельчатых шайб диаметром 50-80 мм порошковой краской. Нанесение, полимеризация, съем. | шт. | 1 | 610.9091 | 0.0016369 | 6720 | 0.098214 |  |  |  | 590 | 660
15611 | Покраска изделий простого профиля. Типоразмер M (max L = 60 мм). Завес и оклейка. | шт | 1 | 392.7273 | 0.0025463 | 4320 | 0.15278 |  |  |  | 590 | 660
15612 | Покраска изделий простого профиля. Типоразмер M (max L = 60 мм). Нанесение, полимеризация, съем. | шт | 1 | 392.7273 | 0.0025463 | 4320 | 0.15278 |  |  |  | 590 | 660
15621 | Покраска изделий сложного профиля Типоразмер M. Завес и оклейка. | шт | 1 | 202.9091 | 0.0049283 | 2232 | 0.2957 |  |  |  | 590 | 660
15622 | Покраска изделий сложного профиля Типоразмер M. Нанесение, полимеризация, съем. | шт | 1 | 202.9091 | 0.0049283 | 2232 | 0.2957 |  |  |  | 590 | 660
15631 | Покраска изделий простого профиля. Типоразмер 1 (max L = 120 мм). Завес и оклейка. | шт | 1 | 307.6364 | 0.0032506 | 3384 | 0.19504 |  |  |  | 590 | 660
15632 | Покраска изделий простого профиля. Типоразмер 1 (max L = 120 мм). Нанесение, полимеризация, съем. | шт | 1 | 307.6364 | 0.0032506 | 3384 | 0.19504 |  |  |  | 590 | 660
15641 | Покраска изделий сложного профиля Типоразмер 1. Завес и оклейка. | шт | 1 | 206.1818 | 0.0048501 | 2268 | 0.29101 |  |  |  | 590 | 660
15642 | Покраска изделий сложного профиля Типоразмер 1. Нанесение, полимеризация, съем. | шт | 1 | 206.1818 | 0.0048501 | 2268 | 0.29101 |  |  |  | 590 | 660
15651 | Покраска изделий простого профиля. Типоразмер 2 (max L= 121-350 мм). Завес и оклейка. | шт. | 1 | 152.7273 | 0.0065476 | 1680 | 0.39286 |  |  |  | 590 | 660
15652 | Покраска изделий простого профиля. Типоразмер 2 (max L= 121-350 мм). Нанесение, полимеризация, съем. | шт. | 1 | 152.7273 | 0.0065476 | 1680 | 0.39286 |  |  |  | 590 | 660
15661 | Покраска изделий сложного профиля Типоразмер 2. Завес и оклейка. | шт. | 1 | 106.9091 | 0.0093537 | 1176 | 0.56122 |  |  |  | 590 | 660
15662 | Покраска изделий сложного профиля Типоразмер 2. Нанесение, полимеризация, съем. | шт. | 1 | 106.9091 | 0.0093537 | 1176 | 0.56122 |  |  |  | 590 | 660
15671 | Покраска изделий простого профиля. Типоразмер 3 (max L = 351-700 мм). Завес и оклейка. | шт. | 1 | 45.8182 | 0.021825 | 504 | 1.3095 |  |  |  | 590 | 660
15672 | Покраска изделий простого профиля. Типоразмер 3 (max L = 351-700 мм). Нанесение, полимеризация, съем. | шт. | 1 | 45.8182 | 0.021825 | 504 | 1.3095 |  |  |  | 590 | 660
15681 | Покраска изделий сложного профиля. Типоразмер 3. Завес и оклейка. | шт. | 1 | 30.5455 | 0.032738 | 336 | 1.9643 |  |  |  | 590 | 660
15682 | Покраска изделий сложного профиля. Типоразмер 3. Нанесение, полимеризация, съем. | шт. | 1 | 30.5455 | 0.032738 | 336 | 1.9643 |  |  |  | 590 | 660
15691 | Покраска изделий простого профиля. Типоразмер 4 (max L = 701-1200 мм). Завес и оклейка. | шт. | 1 | 22.9091 | 0.043651 | 252 | 2.619 |  |  |  | 590 | 660
15692 | Покраска изделий простого профиля. Типоразмер 4 (max L = 701-1200 мм). Нанесение, полимеризация, съем. | шт. | 1 | 22.9091 | 0.043651 | 252 | 2.619 |  |  |  | 590 | 660
15701 | Покраска изделий сложного профиля. Типоразмер 4. . Завес и оклейка. | шт. | 1 | 11.4545 | 0.087302 | 126 | 5.2381 |  |  |  | 590 | 660
15702 | Покраска изделий сложного профиля. Типоразмер 4. Нанесение, полимеризация, съем. | шт. | 1 | 11.4545 | 0.087302 | 126 | 5.2381 |  |  |  | 590 | 660
15711 | Покраска изделий простого профиля. Типоразмер 5 (max L > 1201 мм). Завес и оклейка. | шт. | 1 | 11.4545 | 0.087302 | 126 | 5.2381 |  |  |  | 590 | 660
15712 | Покраска изделий простого профиля. Типоразмер 5 (max L > 1201 мм). Нанесение, полимеризация, съем. | шт. | 1 | 11.4545 | 0.087302 | 126 | 5.2381 |  |  |  | 590 | 660
15721 | Покраска изделий сложного профиля. Типоразмер 5. Завес и оклейка. | шт. | 1 | 5.7273 | 0.1746 | 63 | 10.4762 |  |  |  | 590 | 660
15722 | Покраска изделий сложного профиля. Типоразмер 5. Нанесение, полимеризация, съем. | шт. | 1 | 5.7273 | 0.1746 | 63 | 10.4762 |  |  |  | 590 | 660
15731 | Покраска объемных изделий занимающи рабочее пространоство соседних подвесов. Типоразмер 3 (max L = 351-700 мм). Завес и оклейка. | шт. | 1 | 38.1818 | 0.02619 | 420 | 1.5714 |  |  |  | 590 | 660
15732 | Покраска объемных изделий занимающи рабочее пространоство соседних подвесов. Типоразмер 3 (max L = 351-700 мм). Нанесение, полимеризация, съем. | шт. | 1 | 38.1818 | 0.02619 | 420 | 1.5714 |  |  |  | 590 | 660
15741 | Покраска объемных изделий занимающи рабочее пространоство соседних подвесов. Типоразмер 4 (max L = 701-1200 мм). Завес и оклейка. | шт. | 1 | 15.2727 | 0.065476 | 168 | 3.9286 |  |  |  | 590 | 660
15742 | Покраска объемных изделий занимающи рабочее пространоство соседних подвесов. Типоразмер 4 (max L = 701-1200 мм). Нанесение, полимеризация, съем. | шт. | 1 | 15.2727 | 0.065476 | 168 | 3.9286 |  |  |  | 590 | 660
15751 | Покраска объемных изделий занимающи рабочее пространоство соседних подвесов. Типоразмер 5 (max L > 1201 мм). Завес и оклейка. | шт. | 1 | 3.0545 | 0.32738 | 33.6 | 19.6429 |  |  |  | 590 | 660
15752 | Покраска объемных изделий занимающи рабочее пространоство соседних подвесов. Типоразмер 5 (max L > 1201 мм). Нанесение, полимеризация, съем. | шт. | 1 | 3.0545 | 0.32738 | 33.6 | 19.6429 |  |  |  | 590 | 660
Сварка
Резка алюминиевой ленты для КША
01600 | Резка алюминиевой ленты 0,3 мм (длина: 250-499 мм; ширина: до 99 мм) | шт. | 1 | 240.6545 | 0.0041553 | 2647.2 | 0.22288 | 1.1186 | 0.0041553 | 2647.2 | 590 | 660
01601 | Резка алюминиевой ленты 0,3 мм (длина: 250-499 мм; ширина: 100-159 мм) | шт | 1 | 211.6364 | 0.0047251 | 2328 | 0.25344 | 1.1186 | 0.0047251 | 2328 | 590 | 660
01602 | Резка алюминиевой ленты 0,3 мм (длина: 250-499 мм; ширина: 160-200 мм) | шт | 1 | 198.4364 | 0.0050394 | 2182.8 | 0.2703 | 1.1186 | 0.0050394 | 2182.8 | 590 | 660
01603 | Резка алюминиевой ленты 0,3 мм (длина: 500-999 мм; ширина: до 99 мм) | шт | 1 | 198.4364 | 0.0050394 | 2182.8 | 0.2703 | 1.1186 | 0.0050394 | 2182.8 | 590 | 660
01604 | Резка алюминиевой ленты 0,3 мм (длина: 500-999 мм; ширина: 100-159 мм) | шт | 1 | 183.9273 | 0.0054369 | 2023.2 | 0.29162 | 1.1186 | 0.0054369 | 2023.2 | 590 | 660
01605 | Резка алюминиевой ленты 0,3 мм (длина: 500-999 мм; ширина: 160-200 мм) | шт | 1 | 170.0727 | 0.0058798 | 1870.8 | 0.31537 | 1.1186 | 0.0058798 | 1870.8 | 590 | 660
01606 | Резка алюминиевой ленты 0,3 мм (длина: от 1000 мм; ширина: до 99 мм) | шт | 1 | 170.0727 | 0.0058798 | 1870.8 | 0.31537 | 1.1186 | 0.0058798 | 1870.8 | 590 | 660
01607 | Резка алюминиевой ленты 0,3 мм (длина: от 1000 мм; ширина: 100-159 мм) | шт | 1 | 154.9091 | 0.0064554 | 1704 | 0.34624 | 1.1186 | 0.0064554 | 1704 | 590 | 660
01608 | Резка алюминиевой ленты 0,3 мм (длина: от 1000 мм; ширина: 160-200 мм) | шт | 1 | 141.0545 | 0.0070895 | 1551.6 | 0.38025 | 1.1186 | 0.0070895 | 1551.6 | 590 | 660
01609 | Замена катушки с лентой (вручную) | шт | 1 | 8.6182 | 0.11603 | 94.8 | 6.2236 | 1.1186 | 0.11603 | 94.8 | 590 | 660
Компоновка пакета КША (толщина 10 мм)
01610 | Пакет КША (длина: 250-499 мм; ширина: до 99 мм) | шт | 1 | 84.9818 | 0.011767 | 934.8 | 0.63115 | 1.1186 | 0.011767 | 934.8 | 590 | 660
01611 | Пакет КША (длина: 250-499 мм; ширина: 100-159 мм) | шт | 1 | 81.8182 | 0.012222 | 900 | 0.65556 | 1.1186 | 0.012222 | 900 | 590 | 660
01612 | Пакет КША (длина: 250-499 мм; ширина: 160-200 мм) | шт | 1 | 79.3091 | 0.012609 | 872.4 | 0.6763 | 1.1186 | 0.012609 | 872.4 | 590 | 660
01613 | Пакет КША (длина: 500-999 мм; ширина: до 99 мм) | шт | 1 | 46.5818 | 0.021468 | 512.4 | 1.1514 | 1.1186 | 0.021468 | 512.4 | 590 | 660
01614 | Пакет КША (длина: 500-999 мм; ширина: 100-159 мм) | шт | 1 | 44.0727 | 0.02269 | 484.8 | 1.217 | 1.1186 | 0.02269 | 484.8 | 590 | 660
01615 | Пакет КША (длина: 500-999 мм; ширина: 160-200 мм) | шт | 1 | 42.1091 | 0.023748 | 463.2 | 1.2737 | 1.1186 | 0.023748 | 463.2 | 590 | 660
01616 | Пакет КША (длина: от 1000 мм; ширина: до 99 мм) | шт | 1 | 26.4 | 0.037879 | 290.4 | 2.0317 | 1.1186 | 0.037879 | 290.4 | 590 | 660
01617 | Пакет КША (длина: от 1000 мм; ширина: 100-159 мм) | шт | 1 | 25.2 | 0.039683 | 277.2 | 2.1284 | 1.1186 | 0.039683 | 277.2 | 590 | 660
01618 | Пакет КША (длина: от 1000 мм; ширина: 160-200 мм) | шт | 1 | 23.8909 | 0.041857 | 262.8 | 2.2451 | 1.1186 | 0.041857 | 262.8 | 590 | 660
Оформление фаски на шине перед сваркой (с одной стороны)
01619 | Оформление фаски. Шина шириной до 99 мм (длина до 499 мм) | шт | 1 | 132.5 | 0.0075472 | 1457.5 | 0.4048 | 1.1186 | 0.0075472 | 1457.5 | 590 | 660
01620 | Оформление фаски. Шина шириной 100-159 мм (длина до 499 мм) | шт | 1 | 102.9545 | 0.009713 | 1132.5 | 0.52097 | 1.1186 | 0.009713 | 1132.5 | 590 | 660
01621 | Оформление фаски. Шина шириной 160-200 мм (длина до 499 мм) | шт | 1 | 88.5227 | 0.011297 | 973.75 | 0.60591 | 1.1186 | 0.011297 | 973.75 | 590 | 660
01622 | Оформление фаски. Шина шириной до 99 мм (длина от 500 мм) | шт | 1 | 118.0682 | 0.0084697 | 1298.75 | 0.45428 | 1.1186 | 0.0084697 | 1298.75 | 590 | 660
01623 | Оформление фаски. Шина шириной 100-159 мм (длина от 500 мм) | шт | 1 | 97.0455 | 0.010304 | 1067.5 | 0.55269 | 1.1186 | 0.010304 | 1067.5 | 590 | 660
01624 | Оформление фаски. Шина шириной 160-200 мм (длина от 500 мм) | шт | 1 | 88.5227 | 0.011297 | 973.75 | 0.60591 | 1.1186 | 0.011297 | 973.75 | 590 | 660
Сварка КША 10 мм, оборудование "CEBORA" (3 прохода на сторону)
01625 | Сварка КША, оборудование "CEBORA". Ширина пакета: 100 мм | КША | 1 | 5.3318 | 0.18755 | 58.65 | 10.0597 | 1.1186 | 0.18755 | 58.65 | 590 | 660
01626 | Сварка КША, оборудование "CEBORA". Ширина пакета: 140 мм | КША | 1 | 4.8091 | 0.20794 | 52.9 | 11.1531 | 1.1186 | 0.20794 | 52.9 | 590 | 660
01627 | Сварка КША, оборудование "CEBORA". Ширина пакета: 160 мм | КША | 1 | 4.2864 | 0.2333 | 47.15 | 12.5133 | 1.1186 | 0.2333 | 47.15 | 590 | 660
01628 | Сварка КША, оборудование "CEBORA". Ширина пакета: 200 мм | КША | 1 | 3.6591 | 0.27329 | 40.25 | 14.6584 | 1.1186 | 0.27329 | 40.25 | 590 | 660
Ручная сварка шин AL, п/а сваркой
01629 | П/А сварка Al шин толщиной 3,0-3,5 мм, с двух сторон (с переворотом). Ширина шин 30-65 мм, | шов | 1 | 20.9091 | 0.047826 | 230 | 2.5 | 1.1478 | 0.047826 | 230 | 575 | 660
01630 | П/А сварка Al шин толщиной 3,0-3,5 мм, с двух сторон (с переворотом). Ширина шин 75-100 мм, | шов | 1 | 13.756 | 0.072696 | 151.3158 | 3.8 | 1.1478 | 0.072696 | 151.3158 | 575 | 660
01631 | П/А сварка Al шин толщиной 3,0-3,5 мм, с двух сторон (с переворотом). Ширина шин 130 мм, | шов | 1 | 9.5041 | 0.10522 | 104.5455 | 5.5 | 1.1478 | 0.10522 | 104.5455 | 575 | 660
01632 | П/А сварка Al шин толщиной 3,0-3,5 мм, с двух сторон (с переворотом). Ширина шин 160 мм, | шов | 1 | 8.7121 | 0.11478 | 95.8333 | 6 | 1.1478 | 0.11478 | 95.8333 | 575 | 660
01633 | П/А сварка Al шин толщиной 3,0-3,5 мм, с двух сторон (с переворотом). Ширина шин 200 мм, | шов | 1 | 6.9697 | 0.14348 | 76.6667 | 7.5 | 1.1478 | 0.14348 | 76.6667 | 575 | 660
Ручная сварка шин Cu, п/а сваркой, с учетом подготовки.
01635 | П/А сварка Cu шин толщиной 3,0-3,5 мм, с двух сторон (с переворотом). Ширина шин 30-65 мм, | шов | 1 | 8.3333 | 0.12 | 91.6667 | 6 | 1.2 | 0.12 | 91.6667 | 550 | 660
01636 | П/А сварка Cu шин толщиной 3,0-3,5 мм, с двух сторон (с переворотом). Ширина шин 75-100 мм, | шов | 1 | 4.5455 | 0.22 | 50 | 11 | 1.2 | 0.22 | 50 | 550 | 660
01637 | П/А сварка Cu шин толщиной 3,0-3,5 мм, с двух сторон (с переворотом). Ширина шин 130 мм, | шов | 1 | 3.125 | 0.32 | 34.375 | 16 | 1.2 | 0.32 | 34.375 | 550 | 660
01638 | П/А сварка Cu шин толщиной 3,0-3,5 мм, с двух сторон (с переворотом). Ширина шин 160 мм, | шов | 1 | 2.6316 | 0.38 | 28.9474 | 19 | 1.2 | 0.38 | 28.9474 | 550 | 660
01639 | П/А сварка Cu шин толщиной 3,0-3,5 мм, с двух сторон (с переворотом). Ширина шин 200 мм, | шов | 1 | 2.1739 | 0.46 | 23.913 | 23 | 1.2 | 0.46 | 23.913 | 550 | 660
Лазерная сварка Al шин (без расходных материалов)
01640 | Подготовительно-заключительные работы на партию одинаковых изделий, замеры, позиционирование заготовок: выставление ограничителей ишаблонов на сварочном столе при необходимости. | шт. | 1 | 12.5 | 0.08 | 137.5 | 4 | 1.2 | 0.08 | 137.5 | 550 | 660
01641 | Позиционирование на сварочном столе многошовных заготовок (Z,P,ZDP..) | шт. | 1 | 25 | 0.04 | 275 | 2 | 1.2 | 0.04 | 275 | 550 | 660
01642 | MAX .Сварка Al шин толщинойс двух сторон (с переворотом). Ширина шин 30-65 мм, | шов | 1 | 25 | 0.04 | 275 | 2 | 1.2 | 0.04 | 275 | 550 | 660
01643 | MAX .Сварка Al шин толщинойс двух сторон (с переворотом). Ширина шин 75-100 мм, | шов | 1 | 20.8333 | 0.048 | 229.1667 | 2.4 | 1.2 | 0.048 | 229.1667 | 550 | 660
01644 | MAX .Сварка Al шин толщинойс двух сторон (с переворотом). Ширина шин 130 мм, | шов | 1 | 13.8889 | 0.072 | 152.7778 | 3.6 | 1.2 | 0.072 | 152.7778 | 550 | 660
01645 | MAX .Сварка Al шин толщинойс двух сторон (с переворотом). Ширина шин 160 мм, | шов | 1 | 10.4167 | 0.096 | 114.5833 | 4.8 | 1.2 | 0.096 | 114.5833 | 550 | 660
01646 | MAX .Сварка Al шин толщинойс двух сторон (с переворотом). Ширина шин 200 мм, | шов | 1 | 8.3333 | 0.12 | 91.6667 | 6 | 1.2 | 0.12 | 91.6667 | 550 | 660
Разметка шин (для оформления фаски или сварки пакета КША, при ширине шины большей чем ширина пакета)
01650 | С помощью разметочного штангенциркуля произвести разметку, обозначив границы фаски (или шва) в соответствии с чертежем. | шт | 1 | 406.8182 | 0.0024581 | 4475 | 0.13184 | 1.1186 | 0.0024581 | 4475 | 590 | 660
Обработка фаски УШМ (шины для вертикальных элементов ШП)
01651 | С помощью УШМ выровнять рабочую поверкхность (для сварки) | шт | 1 | 100.3409 | 0.009966 | 1103.75 | 0.53454 | 1.1186 | 0.009966 | 1103.75 | 590 | 660
Обработка КША после сварки (с помощью УШМ)
01652 | Обработка КША после сварки. Шины равны по ширине пакету. (2 шва на 1 КША). | шов | 1 | 8.9394 | 0.11186 | 98.3333 | 6 | 1.1186 | 0.11186 | 98.3333 | 590 | 660
01653 | Обработка КША после сварки. Шины не равны по ширине пакету. (2 шва на 1 КША). | шов | 1 | 6.7045 | 0.14915 | 73.75 | 8 | 1.1186 | 0.14915 | 73.75 | 590 | 660
Приваривание Al "флажков" на Al шину.
01670 | Приваривание Al "флажков" 30 мм на Al шину. | фл. | 1 | 16.7045 | 0.059864 | 183.75 | 3.2109 | 1.1186 | 0.059864 | 183.75 | 590 | 660
01671 | Приваривание Al "флажков" 60 мм на Al шину. | фл. | 1 | 12.0455 | 0.083019 | 132.5 | 4.4528 | 1.1186 | 0.083019 | 132.5 | 590 | 660
Точечная сварка. Качественное приваривание шпильки PE, идентификация своих шпилек.
01680 | Точечная сварка. Приваривание Шпильки PE на КОМ 1 габаритной группы (L max до 500 мм). Смазка и протирка места контакта. | шт. | 1 | 39.7727 | 0.025143 | 437.5 | 1.3486 | 1.1186 | 0.025143 | 437.5 | 590 | 660
01681 | Точечная сварка. Приваривание Шпильки PE на КОМ 2 габаритной группы (L max от 500 мм). Смазка и протирка места контакта. | шт. | 1 | 31.8182 | 0.031429 | 350 | 1.6857 | 1.1186 | 0.031429 | 350 | 590 | 660
01682 | Точечная сварка. Приваривание Шпильки PE на двери. Установка местоположения по шаблону. Смазка и протирка места контакта. | шт. | 1 | 51.1364 | 0.019556 | 562.5 | 1.0489 | 1.1186 | 0.019556 | 562.5 | 590 | 660
TIG сварка
01683 | TIG. Сварка углов из Al профиля (140 мм), на шаблоне. Подготовка: снятие фасок для шва - при необходимости. | шов | 1 | 5.4545 | 0.18333 | 60 | 9.8333 | 1.1186 | 0.18333 | 60 | 590 | 660
Изготовление расходных деталей, изделий и комплектующих для производства
01688 | Сварка сопел для ДИМЕТ | шт. | 1 | 9.0009 | 0.1111 | 99.0099 | 6.06 | 1.1 | 0.1111 | 99.0099 | 600 | 660
Изготовление вставок и соединителей для многопакетных секций ЛШП.
01690 | Нарезка резбы во вставках (28х15х172) 4 отверстия. Продувка. Периодическая проверка качества резьбы. | вставка | 1 | 54.9153 | 0.01821 | 604.0678 | 0.99327 | 1.1 | 0.01821 | 604.0678 | 600 | 660
01691 | Сверление 4-х отверстий во вставках 28х15х172. Шаблон на 4 гнезда. Зенковка всех отверстий. | вставка | 1 | 54.9153 | 0.01821 | 604.0678 | 0.99327 | 1.1 | 0.01821 | 604.0678 | 600 | 660
01692 | Сверление 2-х отверстий в соединительных брусках. Шаблон на 10 гнезд. | вставка | 1 | 36.98 | 0.027042 | 406.7797 | 1.475 | 1.1 | 0.027042 | 406.7797 | 600 | 660
Работа на фрезерном станке BIGZEE
01695 | BZ. Замена фрезы. | шт. | 1 | 18.1818 | 0.055 | 200 | 3 | 1.1 | 0.055 | 200 | 600 | 660
01695 | BZ. Установка и снятие изделий. Сверление отверстий в крышках секций из профиля (180х3000 мм), ПОД ПУКЛЕВКУ. | шт. | 1 | 56.1356 | 0.017814 | 617.4915 | 0.97167 | 1.1 | 0.017814 | 617.4915 | 600 | 660
01696 | BZ. Установка или снятие шаблона "Крышки" | шт. | 1 | 6.3236 | 0.15814 | 69.5593 | 8.6257 | 1.1 | 0.15814 | 69.5593 | 600 | 660
01697 | BZ. Установка шаблона "Боковины" на станок | шт. | 1 | 1.4422 | 0.69338 | 15.8644 | 37.8205 | 1.1 | 0.69338 | 15.8644 | 600 | 660
01698 | BZ. Снятие шаблона "Боковины" со станка | шт. | 1 | 4.2157 | 0.23721 | 46.3729 | 12.9386 | 1.1 | 0.23721 | 46.3729 | 600 | 660
01699 | BZ. Установка и снятие изделий. Сверление отверстий в крышках корпусов и углов под заклепку, длиной до 500 мм | шт. | 1 | 19.4145 | 0.051508 | 213.5593 | 2.8095 | 1.1 | 0.051508 | 213.5593 | 600 | 660
01700 | BZ. Установка и снятие изделий. Сверление отверстий в крышках корпусов и углов под заклепку, длиной 501-1000 мм. | шт. | 1 | 17.7504 | 0.056337 | 195.2542 | 3.0729 | 1.1 | 0.056337 | 195.2542 | 600 | 660
01701 | BZ. Установка и снятие изделий. Сверление отверстий в крышках корпусов и углов под заклепку, длиной 1001-2000 мм | шт. | 1 | 14.6441 | 0.068287 | 161.0847 | 3.7247 | 1.1 | 0.068287 | 161.0847 | 600 | 660
01702 | BZ. Установка и снятие изделий.Сверление отверстий в крышках секций из профиля, длиной 2001-2999 мм. | шт. | 1 | 11.5378 | 0.086672 | 126.9153 | 4.7276 | 1.1 | 0.086672 | 126.9153 | 600 | 660
01703 | BZ. Установка и снятие изделий.Сверление отверстий в крышках секций из профиля, длиной 3000 мм, ПОД ЗАКЛЕПКУ. УП на 8 шт. | шт. | 1 | 28.1787 | 0.035488 | 309.9661 | 1.9357 | 1.1 | 0.035488 | 309.9661 | 600 | 660
01704 | BZ. Установка и снятие изделий. Сверление отверстий в боковинах под заклепку. Длина до 500 мм. УП на 2 шт. | шт. | 1 | 30.3975 | 0.032897 | 334.3729 | 1.7944 | 1.1 | 0.032897 | 334.3729 | 600 | 660
01705 | BZ. Установка и снятие изделий. Сверление отверстий в боковинах под заклепку. Длина 501-1000 мм. УП на 2 шт. | шт. | 1 | 27.735 | 0.036056 | 305.0847 | 1.9667 | 1.1 | 0.036056 | 305.0847 | 600 | 660
01706 | BZ. Установка и снятие изделий. Сверление отверстий в боковинах под заклепку. Длина 501-1000 мм. УП на 18 шт. | шт. | 1 | 35.2789 | 0.028346 | 388.0678 | 1.5461 | 1.1 | 0.028346 | 388.0678 | 600 | 660
01707 | BZ. Установка и снятие изделий. Сверление отверстий в боковинах под заклепку. Длина 1001-2000 мм. УП на 2 шт. | шт. | 1 | 16.641 | 0.060093 | 183.0508 | 3.2778 | 1.1 | 0.060093 | 183.0508 | 600 | 660
01708 | BZ. Установка и снятие изделий. Сверление отверстий в боковинах под заклепку. Длина 2001-2999 мм. УП на 2 шт. | шт. | 1 | 12.7581 | 0.078382 | 140.339 | 4.2754 | 1.1 | 0.078382 | 140.339 | 600 | 660
01709 | BZ. Установка и снятие изделий.Сверление отверстий в боковинах 3000 мм (68-133 мм). УП на 18 шт. ПОД ПУКЛЕВКУ | шт. | 1 | 20.302 | 0.049256 | 223.322 | 2.6867 | 1.1 | 0.049256 | 223.322 | 600 | 660
01710 | BZ. Установка и снятие изделий.Сверление отверстий в боковинах 3000 мм (50-78 мм). УП на 18 шт. ПОД ЗАКЛЕПКУ | шт. | 1 | 10.2065 | 0.097977 | 112.2712 | 5.3442 | 1.1 | 0.097977 | 112.2712 | 600 | 660
01711 | BZ. Установка и снятие изделий.Сверление отверстий в боковинах 3000 мм (103-133 мм). УП на 18 шт. ПОД ЗАКЛЕПКУ | шт. | 1 | 8.9861 | 0.11128 | 98.8475 | 6.07 | 1.1 | 0.11128 | 98.8475 | 600 | 660
01712 | BZ. Установка и снятие шаблона и изделий. Сверление отверстий в крышках стыка (8 отв). УП на 6 шт. | шт. | 1 | 98.7365 | 0.010128 | 1086.1017 | 0.55243 | 1.1 | 0.010128 | 1086.1017 | 600 | 660
01713 | BZ. Изготовление изоляторов 1391.002.003 для ЯОМ. Отпиливание, фиксация-снятие листа, Выкусывание изоляторов.(4 фреза) | шт. | 1 | 65.1217 | 0.015356 | 716.339 | 0.83759 | 1.1 | 0.015356 | 716.339 | 600 | 660
01714 | BZ. Изготовление изоляторов 183.000.002 для ЯОМ. Отпиливание, фиксация-снятие листа, Выкусывание изоляторов.(4 фреза) | шт. | 1 | 142.0031 | 0.0070421 | 1562.0339 | 0.38411 | 1.1 | 0.0070421 | 1562.0339 | 600 | 660
01715 | BZ. Изготовление изоляторов 9442.002.201 для Pi . Отпиливание, фиксация-снятие листа, Выкусывание изоляторов.(4 фреза) | шт. | 1 | 13.5347 | 0.073884 | 148.8814 | 4.0301 | 1.1 | 0.073884 | 148.8814 | 600 | 660
01718 | BZ. Изготовление изоляторов для FE для шин 20-60 мм (черные решётки ABC). Фиксация-снятие листа, Выкусывание (кусачки), зачистка заусенцев. | шт. | 1 | 33.282 | 0.030046 | 366.1017 | 1.6389 | 1.1 | 0.030046 | 366.1017 | 600 | 660
01719 | BZ. Изготовление изоляторов для FE для шин 109-140 мм (черные решётки ABC). Фиксация-снятие листа, Выкусывание (кусачки), зачистка заусенцев. | шт. | 1 | 27.972 | 0.03575 | 307.6923 | 1.95 | 1.1 | 0.039286 | 280 | 600 | 660
01721 | BZ. Изготовление изоляторов для ЯОМ РШП (белые решетки для конт. гр.). Фиксация-снятие листа, Выкусывание (кусачки), зачистка заусенцев. | шт. | 1 | 27.7359 | 0.036054 | 305.0951 | 1.9666 | 1.1 | 0.036054 | 305.0951 | 600 | 660
01722 | BZ. Изготовление изоляторов 5507.003.003 для МШП, Pi секций. Перемещение и фиксация листа. Контроль заточки фрезы. | шт. | 1 | 4.7704 | 0.20963 | 52.4746 | 11.4341 | 1.1 | 0.20963 | 52.4746 | 600 | 660
01723 | BZ. Изготовление изоляторов для G до 315; GF 100-160 А. Фиксация-снятие листа, Выкусывание и зачистка изоляторов (кусачки, зачистной станок) | шт. | 1 | 72.1109 | 0.013868 | 793.2203 | 0.75641 | 1.1 | 0.013868 | 793.2203 | 600 | 660
01724 | BZ. Изготовление изоляторов для GF 400А; G-GF 630-1250 A. Фиксация-снятие листа, Выкусывание и зачистка изоляторов (кусачки, зачистной станок) | шт. | 1 | 53.2512 | 0.018779 | 585.7627 | 1.0243 | 1.1 | 0.018779 | 585.7627 | 600 | 660
01725 | BZ. Изготовление изоляторов для G-GF 1600-3200 A. Фиксация-снятие листа, Выкусывание и зачистка изоляторов (кусачки, зачистной станок) | шт. | 1 | 41.0478 | 0.024362 | 451.5254 | 1.3288 | 1.1 | 0.024362 | 451.5254 | 600 | 660
01726 | BZ. Изготовление изоляторов для G-GF от 4000 А. Фиксация-снятие листа, Выкусывание и зачистка изоляторов (кусачки, зачистной станок) | шт. | 1 | 31.0632 | 0.032192 | 341.6949 | 1.756 | 1.1 | 0.032192 | 341.6949 | 600 | 660
01727 | BZ. Изготовление торцевых изоляторов на ATSC РШП, для шин 109-140 мм (черные решётки ABC). Фиксация-снятие листа, Выкусывание (кусачки), зачистка заусенцев. | шт. | 1 | 13.986 | 0.0715 | 153.8462 | 3.9 | 1.1 | 0.0715 | 153.8462 | 600 | 660
01728 | BZ. Изготовление изоляторов: решеток для контактной группы BB (КОМ МШП) - брусок из бел. пластика. Фиксация-снятие листа, Выкусывание (кусачки), зачистка заусенцев. | шт. | 1 | 58.9044 | 0.016977 | 647.9482 | 0.926 | 1.1 | 0.016977 | 647.9482 | 600 | 660
Работа на лазерном станке Bodor и вспомогательном оборудовании (зачистка). С учетом уборки 1 поста в конце смены.
01730 | Ежемесячное ТО, (чистка гармошек и полостей под ними, очистка зубчатых реек, удаление пыли и налипаний с корпуса и головы) | шт. | 1 | 1.4644 | 0.68287 | 16.1085 | 37.2475 | 1.1 | 0.68287 | 16.1085 | 600 | 660
01731 | Значение "Общее время резки" в отчете за смену, в минутах. | мин. | 1 | 38.829 | 0.025754 | 427.1186 | 1.4048 | 1.1 | 0.025754 | 427.1186 | 600 | 660
01732 | Зачистка заусенцев на ушах РЕ (до 199 мм), периметр с одной стороны + перемычки с двух сторон. (посредством ленточной шлиф. маш.) | шт. | 1 | 244.0678 | 0.0040972 | 2684.7458 | 0.22348 | 1.1 | 0.0040972 | 2684.7458 | 600 | 660
01733 | Зачистка заусенцев на ушах РЕ (200-399 мм), периметр с одной стороны + перемычки с двух сторон. (посредством ленточной шлиф. маш.) | шт | 1 | 201.9417 | 0.0049519 | 2221.3586 | 0.2701 | 1.1 | 0.0049519 | 2221.3586 | 600 | 660
01734 | Зачистка заусенцев на ушах РЕ (400-599 мм), периметр с одной стороны + перемычки с двух сторон. (посредством ленточной шлиф. маш.) | шт | 1 | 125.5729 | 0.0079635 | 1381.3017 | 0.43437 | 1.1 | 0.0079635 | 1381.3017 | 600 | 660 | 0.2701
01735 | Зачистка заусенцев на ушах РЕ (от 600 мм), периметр с одной стороны + перемычки с двух сторон. (посредством ленточной шлиф. маш.) | шт | 1 | 68.339 | 0.014633 | 751.7288 | 0.79816 | 1.1 | 0.014633 | 751.7288 | 600 | 660 | 0.43437
01736 | Зачистка шин стандартных контактных групп ЯОМ по периметру с одной стороны (посредством ленточной шлиф. маш.) | шина | 1 | 114.1017 | 0.0087641 | 1255.1186 | 0.47804 | 1.1 | 0.0087641 | 1255.1186 | 600 | 660
01737 | Заострение с 2 сторон сопрягаемых контактов (по 2 на шине) на шинах станд. Контактных групп ЯОМ | шина | 1 | 103.7288 | 0.0096405 | 1141.0169 | 0.52585 | 1.1 | 0.0096405 | 1141.0169 | 600 | 660
01738 | Обработки периметра и пазов заготовки прямоугольной формы с max длиной стороны ДО 500 мм. (Зачистной станок + напильник) | заготовка | 1 | 73.4644 | 0.013612 | 808.1085 | 0.74247 | 1.1 | 0.013612 | 808.1085 | 600 | 660
01739 | Обработки периметра и пазов заготовки прямоугольной формы с max длиной стороны ОТ 500 мм. (Зачистной станок + напильник) | заготовка | 1 | 59.5525 | 0.016792 | 655.078 | 0.91592 | 1.1 | 0.016792 | 655.078 | 600 | 660
01740 | Обработки периметра заготовки для СТАНДАРТНОГО угла (Зачистной станок + напильник). | заготовка | 1 | 44.9085 | 0.022268 | 493.9932 | 1.2146 | 1.1 | 0.022268 | 493.9932 | 600 | 660
01741 | Обработки периметра заготовки для НЕ СТАНДАРТНОГО угла (Зачистной станок + напильник). | заготовка | 1 | 38.5627 | 0.025932 | 424.1898 | 1.4145 | 1.1 | 0.025932 | 424.1898 | 600 | 660
Работа на лазерном станке OREE и вспомогательном оборудовании (зачистка). С учетом уборки 1 поста в конце смены.
01743 | OR. Сумарное значение "Рабочего времени" в отчете за смену, в минутах. | мин. | 1 | 49.0958 | 0.020368 | 540.054 | 1.111 | 1.1 | 0.020716 | 531 | 600 | 660
01744 | OR. Ежедневные тех. осмотр и тех. обслуживание OREE | мин. | 1 | 6.0606 | 0.165 | 66.6667 | 9 | 1.1 | 0.165 | 66.6667 | 600 | 660
01745 | OR. Еженедельная генеральная уборка, чистка и обдув рабочей камеры и подвижных частей. | мин. | 1 | 0.90909 | 1.1 | 10 | 60 | 1.1 | 1.1 | 10 | 600 | 660
Работа на фрезерном станке Haffner. Скорость 100. (в том числе очистку изделий от стружки и СОЖ, уборку станка в конце смены).
01749 | HF. Еженедельная генеральная уборка (с 18.40) | шт. | 1 | 1.3636 | 0.73333 | 15 | 40 | 1.1 | 0.73333 | 15 | 600 | 660
01750 | HF. Резка и сверление отверстий в П-профиле (115, 140,180)мм под болты. До 1 м. Торцевание. | шт. | 1 | 18.3051 | 0.05463 | 201.3559 | 2.9798 | 1.1 | 0.05463 | 201.3559 | 600 | 660
01751 | HF. Резка и сверление отверстий в П-профиле (115, 140,180)мм под болты. До 1-1,5 м. Торцевание. | шт. | 1 | 14.6441 | 0.068287 | 161.0847 | 3.7247 | 1.1 | 0.068287 | 161.0847 | 600 | 660
01752 | HF. Резка и сверление отверстий в П-профиле (115, 140,180)мм под болты. До 1,5-2 м. Торцевание. | шт. | 1 | 11.9593 | 0.083617 | 131.5525 | 4.5609 | 1.1 | 0.083617 | 131.5525 | 600 | 660
01753 | HF. Резка и сверление отверстий в П-профиле (115, 140,180)мм под болты. До 2-2,5 м. Торцевание. | шт. | 1 | 10.2508 | 0.097553 | 112.7593 | 5.3211 | 1.1 | 0.097553 | 112.7593 | 600 | 660
01754 | HF. Резка и сверление отверстий в П-профиле (115, 140,180)мм под болты. До 2,5-3 м. Торцевание. | шт. | 1 | 8.9085 | 0.11225 | 97.9932 | 6.1229 | 1.1 | 0.11225 | 97.9932 | 600 | 660
01755 | HF. Резка и сверление отверстий в заготовках направляющих стыка (под распил на пиле) . Зенковка. | отв. | 1 | 19.5254 | 0.051215 | 214.7797 | 2.7936 | 1.1 | 0.051215 | 214.7797 | 600 | 660
01756 | HF. Резка и сверление отверстий в направляющих стыка. Зенковка 4 отверстий (7 шт на профиле). Торцевание. | шт. | 1 | 20.5831 | 0.048584 | 226.4136 | 2.65 | 1.1 | 0.048584 | 226.4136 | 600 | 660
01757 | HF. Резка и сверление отверстий в направляющих стыка. Зенковка 6 отверстий (4 шт. на профиле). Торцевание. | шт. | 1 | 19.2203 | 0.052028 | 211.4237 | 2.8379 | 1.1 | 0.052028 | 211.4237 | 600 | 660
01758 | HF. Резка и сверление отверстий в направляющих стыка. Зенковка 8 отверстий (3 шт. на профиле). Торцевание. | шт. | 1 | 14.5424 | 0.068765 | 159.9661 | 3.7508 | 1.1 | 0.068765 | 159.9661 | 600 | 660 | 2.8379
01759 | HF. Резка и сверление отверстий профиле 147 мм под корпус стыка. Зенковка 4 отверстий. Торцевание. Комплект - 2 шт. | комплект | 1 | 19.9692 | 0.050077 | 219.661 | 2.7315 | 1.1 | 0.050077 | 219.661 | 600 | 660
Крышки и боковины без овальных отверстий для крепления (старый конструктив)
01769 | HF. Доп. зачистка краски с контактных зон крашеных крышек и боковин (без овалов) длиной менее 2000 мм. | изделие | 1 | 109.0909 | 0.0091667 | 1200 | 0.5 | 1.1 | 0.0091667 | 1200 | 600 | 660
01770 | HF. Резка и сверление отверстий в боковинах 50-200 мм под заклеп. торцевание. зенковка отверстий, зачистка по образцу. Длиной до 1 м. | шт. | 1 | 22.8739 | 0.043718 | 251.6127 | 2.3846 | 1.1 | 0.043718 | 251.6127 | 600 | 660
01771 | HF. Резка и сверление отверстий в боковинах 50-200 мм под заклеп. торцевание. зенковка отверстий, зачистка по образцу. Длиной до 1,5 м. | шт. | 1 | 18.9182 | 0.052859 | 208.1007 | 2.8832 | 1.1 | 0.052859 | 208.1007 | 600 | 660
01772 | HF. Резка и сверление отверстий в боковинах 50-200 мм под заклеп. торцевание. зенковка отверстий, зачистка по образцу. Длиной 1,5-2 м. | шт. | 1 | 15.8225 | 0.063201 | 174.0479 | 3.4473 | 1.1 | 0.063201 | 174.0479 | 600 | 660
01773 | HF. Резка и сверление отверстий в боковинах 50-200 мм под заклеп. торцевание. зенковка отверстий, зачистка по образцу. Длиной 2-2,5 м. | шт. | 1 | 13.0708 | 0.076506 | 143.7787 | 4.1731 | 1.1 | 0.076506 | 143.7787 | 600 | 660
01774 | HF. Резка и сверление отверстий в боковинах 50-200 мм под заклеп. торцевание. зенковка отверстий, зачистка по образцу. Длиной 2,5-3 м. | шт. | 1 | 11.6949 | 0.085507 | 128.6441 | 4.664 | 1.1 | 0.085507 | 128.6441 | 600 | 660
01775 | HF. Резка и сверление отверстий в боковинах 50-200 мм под предв. стяжку, торцевание. зенковка отверстий, зачистка по образцу. Длиной до 1 м. | шт. | 1 | 41.9641 | 0.02383 | 461.6052 | 1.2998 | 1.1 | 0.02383 | 461.6052 | 600 | 660
01776 | HF. Резка и сверление отверстий в боковинах 50-200 мм под предв. стяжку, торцевание. зенковка отверстий, зачистка по образцу. Длиной 1-1,5 м. | шт. | 1 | 35.0847 | 0.028502 | 385.9322 | 1.5547 | 1.1 | 0.028502 | 385.9322 | 600 | 660
01777 | HF. Резка и сверление отверстий в боковинах 50-200 мм под предв. стяжку, торцевание. зенковка отверстий, зачистка по образцу. Длиной 1,5-2 м. | шт. | 1 | 30.2692 | 0.033037 | 332.9611 | 1.802 | 1.1 | 0.033037 | 332.9611 | 600 | 660
01778 | HF. Резка и сверление отверстий в боковинах 50-200 мм под предв. стяжку, торцевание. зенковка отверстий, зачистка по образцу. Длиной 2-2,5 м. | шт. | 1 | 23.9058 | 0.041831 | 262.9636 | 2.2817 | 1.1 | 0.041831 | 262.9636 | 600 | 660
01779 | HF. Резка и сверление отверстий в боковинах 50-200 мм под предв. стяжку, торцевание. зенковка отверстий, зачистка по образцу. Длиной 2,5-3 м. | шт. | 1 | 21.67 | 0.046147 | 238.3699 | 2.5171 | 1.1 | 0.046147 | 238.3699 | 600 | 660
01780 | HF. Резка и сверление отверстий в крышках 140 мм под предв. стяжку, длиной до 1 м. Зачистка по образцу. | шт. | 1 | 17.0746 | 0.058567 | 187.8203 | 3.1945 | 1.1 | 0.058567 | 187.8203 | 600 | 660
01781 | HF. Резка и сверление отверстий в крышках 140 мм под предв. стяжку, длиной 1-1,5 м. Зачистка по образцу. | шт. | 1 | 14.9695 | 0.066803 | 164.6644 | 3.6438 | 1.1 | 0.066803 | 164.6644 | 600 | 660
01782 | HF. Резка и сверление отверстий в крышках 140 мм под предв. стяжку, длиной 1,5-2 м. Зачистка по образцу. | шт. | 1 | 11.6949 | 0.085507 | 128.6441 | 4.664 | 1.1 | 0.085507 | 128.6441 | 600 | 660
01783 | HF. Резка и сверление отверстий в крышках 140 мм под предв. стяжку, длиной 2-2,5 м. Зачистка по образцу. | шт. | 1 | 9.3559 | 0.10688 | 102.9153 | 5.83 | 1.1 | 0.10688 | 102.9153 | 600 | 660
01784 | HF. Резка и сверление отверстий в крышках 140 мм под предв. стяжку, длиной 2,5-3 м. Зачистка по образцу. | шт. | 1 | 8.1864 | 0.12215 | 90.0508 | 6.6629 | 1.1 | 0.12215 | 90.0508 | 600 | 660
01785 | HF. Резка и сверление отверстий в крышках 140 мм. Под заклеп. До 1 м. Зачистка по образцу. | шт. | 1 | 13.3322 | 0.075006 | 146.6542 | 4.0913 | 1.1 | 0.075006 | 146.6542 | 600 | 660
01786 | HF. Резка и сверление отверстий в крышках 140 мм. Под заклеп. Длиной 1-1,5 м. Зачистка по образцу. | шт. | 1 | 11.1102 | 0.090008 | 122.2119 | 4.9095 | 1.1 | 0.090008 | 122.2119 | 600 | 660
01787 | HF. Резка и сверление отверстий в крышках 140 мм. Под заклеп. Длиной 1,5-2 м. Зачистка по образцу. | шт. | 1 | 9.3559 | 0.10688 | 102.9153 | 5.83 | 1.1 | 0.10688 | 102.9153 | 600 | 660
01788 | HF. Резка и сверление отверстий в крышках 140 мм. Под заклеп. Длиной 2-2,5 м. Зачистка по образцу. | шт. | 1 | 7.9525 | 0.12575 | 87.478 | 6.8589 | 1.1 | 0.12575 | 87.478 | 600 | 660
01789 | HF. Резка и сверление отверстий в крышках 140 мм. Под заклеп. Длиной 2,5-3 м. Зачистка по образцу. | шт. | 1 | 7.0169 | 0.14251 | 77.1864 | 7.7734 | 1.1 | 0.14251 | 77.1864 | 600 | 660
01790 | HF. Резка и сверление отверстий в крышках для секций Pi 140 мм. Длиной 3 м, с 2-мя оканми, | шт. | 1 | 2.7763 | 0.3602 | 30.539 | 19.647 | 1.1 | 0.3602 | 30.539 | 600 | 660
Крышки и боковины с овальными отверстиями для крепления (новый конструктив)
01800 | HF. Резка и сверление отв (+овалы для креп.) в боковинах 50-200 мм под заклеп. торцевание. зенковка отв., зачистка по образцу. Длиной до 1 м. | шт. | 1 | 12.3097 | 0.081237 | 135.4067 | 4.4311 | 1.1 | 0.081237 | 135.4067 | 600 | 660
01801 | HF. Резка и сверление отв (+овалы для креп.) в боковинах 50-200 мм под заклеп. торцевание. зенковка отв., зачистка по образцу. Длиной до 1,5 м. | шт. | 1 | 10.181 | 0.098223 | 111.9905 | 5.3576 | 1.1 | 0.098223 | 111.9905 | 600 | 660
01802 | HF. Резка и сверление отв (+овалы для креп.) в боковинах 50-200 мм под заклеп. торцевание. зенковка отв., зачистка по образцу. Длиной 1,5-2 м. | шт. | 1 | 8.515 | 0.11744 | 93.6648 | 6.4058 | 1.1 | 0.11744 | 93.6648 | 600 | 660
01803 | HF. Резка и сверление отв (+овалы для креп.) в боковинах 50-200 мм под заклеп. торцевание. зенковка отв., зачистка по образцу. Длиной 2-2,5 м. | шт. | 1 | 7.0341 | 0.14216 | 77.3753 | 7.7544 | 1.1 | 0.14216 | 77.3753 | 600 | 660
01804 | HF. Резка и сверление отв (+овалы для креп.) в боковинах 50-200 мм под заклеп. торцевание. зенковка отв., зачистка по образцу. Длиной 2,5-3 м. | шт. | 1 | 6.2937 | 0.15889 | 69.2305 | 8.6667 | 1.1 | 0.15889 | 69.2305 | 600 | 660
01805 | HF. Резка и сверление отв (+овалы для креп.) в боковинах 50-200 мм под предв. стяжку, торцевание. зенковка отв., зачистка по образцу. Длиной до 1 м. | шт. | 1 | 24.8136 | 0.040301 | 272.9492 | 2.1982 | 1.1 | 0.040301 | 272.9492 | 600 | 660
01806 | HF. Резка и сверление отв (+овалы для креп.) в боковинах 50-200 мм под предв. стяжку, торцевание. зенковка отв., зачистка по образцу. Длиной 1-1,5 м. | шт. | 1 | 20.7458 | 0.048203 | 228.2034 | 2.6292 | 1.1 | 0.048203 | 228.2034 | 600 | 660
01807 | HF. Резка и сверление отв (+овалы для креп.) в боковинах 50-200 мм под предв. стяжку, торцевание. зенковка отв., зачистка по образцу. Длиной 1,5-2 м. | шт. | 1 | 17.8983 | 0.055871 | 196.8814 | 3.0475 | 1.1 | 0.055871 | 196.8814 | 600 | 660
01808 | HF. Резка и сверление отв (+овалы для креп.) в боковинах 50-200 мм под предв. стяжку, торцевание. зенковка отв., зачистка по образцу. Длиной 2-2,5 м. | шт. | 1 | 14.1356 | 0.070743 | 155.4915 | 3.8587 | 1.1 | 0.070743 | 155.4915 | 600 | 660
01809 | HF. Резка и сверление отв (+овалы для креп.) в боковинах 50-200 мм под предв. стяжку, торцевание. зенковка отв., зачистка по образцу. Длиной 2,5-3 м. | шт. | 1 | 12.8136 | 0.078042 | 140.9492 | 4.2569 | 1.1 | 0.078042 | 140.9492 | 600 | 660
01810 | HF. Резка и сверление отв (+овалы для креп.) в крышках 140 мм под предв. стяжку, длиной до 1 м. Зачистка по образцу. | шт. | 1 | 16.3322 | 0.061229 | 179.6542 | 3.3397 | 1.1 | 0.061229 | 179.6542 | 600 | 660
01811 | HF. Резка и сверление отв (+овалы для креп.) в крышках 140 мм под предв. стяжку, длиной 1-1,5 м. Зачистка по образцу. | шт. | 1 | 14.3186 | 0.069839 | 157.5051 | 3.8094 | 1.1 | 0.069839 | 157.5051 | 600 | 660
01812 | HF. Резка и сверление отв (+овалы для креп.) в крышках 140 мм под предв. стяжку, длиной 1,5-2 м. Зачистка по образцу. | шт. | 1 | 11.1864 | 0.089394 | 123.0508 | 4.876 | 1.1 | 0.089394 | 123.0508 | 600 | 660
01813 | HF. Резка и сверление отв (+овалы для креп.) в крышках 140 мм под предв. стяжку, длиной 2-2,5 м. Зачистка по образцу. | шт. | 1 | 8.9492 | 0.11174 | 98.4407 | 6.095 | 1.1 | 0.11174 | 98.4407 | 600 | 660
01814 | HF. Резка и сверление отв (+овалы для креп.) в крышках 140 мм под предв. стяжку, длиной 2,5-3 м. Зачистка по образцу. | шт. | 1 | 7.8305 | 0.12771 | 86.1356 | 6.9658 | 1.1 | 0.12771 | 86.1356 | 600 | 660
01815 | HF. Резка и сверление отв (+овалы для креп.) в крышках 140 мм. Под заклеп. До 1 м. Зачистка по образцу. | шт. | 1 | 12.7525 | 0.078416 | 140.278 | 4.2772 | 1.1 | 0.078416 | 140.278 | 600 | 660
01816 | HF. Резка и сверление отв (+овалы для креп.) в крышках 140 мм. Под заклеп. Длиной 1-1,5 м. Зачистка по образцу. | шт. | 1 | 10.3578 | 0.096545 | 113.936 | 5.2661 | 1.1 | 0.096545 | 113.936 | 600 | 660
01817 | HF. Резка и сверление отв (+овалы для креп.) в крышках 140 мм. Под заклеп. Длиной 1,5-2 м. Зачистка по образцу. | шт. | 1 | 8.7224 | 0.11465 | 95.9461 | 6.2535 | 1.1 | 0.11465 | 95.9461 | 600 | 660
01818 | HF. Резка и сверление отв (+овалы для креп.) в крышках 140 мм. Под заклеп. Длиной 2-2,5 м. Зачистка по образцу. | шт. | 1 | 7.414 | 0.13488 | 81.5542 | 7.3571 | 1.1 | 0.13488 | 81.5542 | 600 | 660
01819 | HF. Резка и сверление отв (+овалы для креп.) в крышках 140 мм. Под заклеп. Длиной 2,5-3 м. Зачистка по образцу. | шт. | 1 | 6.5418 | 0.15286 | 71.9596 | 8.338 | 1.1 | 0.15286 | 71.9596 | 600 | 660
01820 | HF. Резка и сверление отв (+овалы для креп.) в крышках для секций Pi 140 мм. Длиной 3 м, с 2-мя оканми, | шт. | 1 | 2.4952 | 0.40077 | 27.4474 | 21.86 | 1.1 | 0.40077 | 27.4474 | 600 | 660
Крышки для автоматической сборочной линии
01830 | HF. Кр. НАР. Дополнительное время (за пределами фрезеровки следующей детали) на зачистку краски с контактных зон наружных крашеных крышек (под брусок) для автоматической линии. | изделие | 1 | 109.0909 | 0.0091667 | 1200 | 0.5 |  |  |  | 600 | 660
01833 | HF. Кр НАР. Резка и сверление отверстий в крышках 140 мм под предв. стяжку, длиной 2-2,5 м. Зачистка по образцу. Для авт. сбор. лин. | шт. | 1 | 24.7934 | 0.040333 | 272.7273 | 2.2 |  |  |  | 600 | 660
01834 | HF. Кр НАР. Резка и сверление отверстий в крышках 140 мм под предв. стяжку, длиной 2,5-3 м. Зачистка по образцу. Для авт. сбор. лин. | шт. | 1 | 21.8182 | 0.045833 | 240 | 2.5 |  |  |  | 600 | 660
01831 | HF. Кр ВНУТ. Резка и сверление отверстий в крышках 140 мм под предв. стяжку, длиной 2-2,5 м. Зачистка по образцу. Для авт. сбор. лин. | шт. | 1 | 20.5243 | 0.048723 | 225.7676 | 2.6576 |  |  |  | 600 | 660
01832 | HF. Кр ВНУТ. Резка и сверление отверстий в крышках 140 мм под предв. стяжку, длиной 2,5-3 м. Зачистка по образцу. Для авт. сбор. лин. | шт. | 1 | 18.0614 | 0.055367 | 198.6755 | 3.02 |  |  |  | 600 | 660
Работа пробивном станке JPSK. Длина пластин. Уборка.
01850 | Написание/корректировка программы для пробивки | шт. | 1 | 18.1818 | 0.055 | 200 | 3 | 1.1 | 0.055 | 200 | 600 | 660
01851 | JPSK. Шина 30. G до 400. Проколка и резка шин для стыков длиной, зенковка, правка, торцевание. 1 отв. | шт. | 1 | 86.6832 | 0.011536 | 953.5147 | 0.62925 | 1.1 | 0.011 | 1000 | 600 | 660
01852 | JPSK. Шина 65. G630. Проколка и резка шин для стыков длиной, зенковка, правка, торцевание. 1 отв. | шт. | 1 | 84.4828 | 0.011837 | 929.3107 | 0.64564 | 1.1 | 0.011579 | 950 | 600 | 660
01853 | JPSK. Шина 80. G800. Проколка и резка шин для стыков длиной, зенковка, правка, торцевание. 1 отв. | шт. | 1 | 80.401 | 0.012438 | 884.411 | 0.67842 | 1.1 | 0.012648 | 869.6708 | 600 | 660
01854 | JPSK. Шина 100. G1000. Проколка и резка шин для стыков длиной, зенковка, правка, торцевание. 1 отв. | шт. | 1 | 76.9683 | 0.012992 | 846.6516 | 0.70867 | 1.1 | 0.013213 | 832.5408 | 600 | 660
01855 | JPSK. Шина 120. GF до 400. Проколка и резка шин для стыков длиной, зенковка, правка, торцевание. 2 отв. | шт. | 1 | 65.2103 | 0.015335 | 717.3137 | 0.83645 | 1.1 | 0.015595 | 705.3585 | 600 | 660
01856 | JPSK. Шина 130. G1250. Проколка и резка шин для стыков длиной, зенковка, правка, торцевание. 2 отв. | шт. | 1 | 63.5638 | 0.015732 | 699.2023 | 0.85812 | 1.1 | 0.015999 | 687.5489 | 600 | 660
01857 | JPSK. Шина 140. GF630. Проколка и резка шин для стыков длиной, зенковка, правка, торцевание. 2 отв. | шт. | 1 | 61.9984 | 0.016129 | 681.9829 | 0.87979 | 1.1 | 0.016403 | 670.6165 | 600 | 660
01858 | JPSK. Шина 155. GF800. Проколка и резка шин для стыков длиной, зенковка, правка, торцевание. 2 отв. | шт. | 1 | 59.7898 | 0.016725 | 657.6875 | 0.91229 | 1.1 | 0.017009 | 646.726 | 600 | 660
01859 | JPSK. Шина 160. G1600. Проколка и резка шин для стыков длиной, зенковка, правка, торцевание. 2 отв. | шт. | 1 | 59.0881 | 0.016924 | 649.9691 | 0.92312 | 1.1 | 0.017211 | 639.1363 | 600 | 660
01860 | JPSK. Шина 190. GF1000. Проколка и резка шин для стыков длиной, зенковка, правка, торцевание. 2 отв. | шт. | 1 | 55.2012 | 0.018116 | 607.2132 | 0.98812 | 1.1 | 0.018423 | 597.093 | 600 | 660
01861 | JPSK. Шина 200. G2000. Проколка и резка шин для стыков длиной, зенковка, правка, торцевание. 3 отв. | шт. | 1 | 53.9685 | 0.018529 | 593.654 | 1.0107 | 1.1 | 0.019786 | 555.9617 | 600 | 660
01862 | JPSK. Шина 220. GF1250. Проколка и резка шин для стыков длиной, зенковка, правка, торцевание. 2 отв. | шт. | 1 | 54.1219 | 0.018477 | 595.3405 | 1.0078 | 1.1 | 0.01879 | 585.4181 | 600 | 660 | 1.0107
01863 | JPSK. Шина 250. GF1600. Проколка и резка шин для стыков длиной, зенковка, правка, торцевание. 3 отв. | шт. | 1 | 48.2707 | 0.020717 | 530.9773 | 1.13 | 1.1 | 0.021068 | 522.1277 | 600 | 660
01864 | JPSK. Шина 290. GF2000. Проколка и резка шин для стыков длиной, зенковка, правка, торцевание. 4 отв. | шт. | 1 | 44.4553 | 0.022495 | 489.008 | 1.227 | 1.1 | 0.022876 | 480.8578 | 600 | 660
01865 | JPSK. Шина 310. G2500. Проколка и резка шин для стыков длиной, зенковка, правка, торцевание. 4 отв. | шт. | 1 | 43.2795 | 0.023106 | 476.0744 | 1.2603 | 1.1 | 0.023497 | 468.1398 | 600 | 660
01866 | JPSK. Шина 370. G3200. Проколка и резка шин для стыков длиной, зенковка, правка, торцевание. 4 отв. | шт. | 1 | 40.0979 | 0.024939 | 441.0768 | 1.3603 | 1.1 | 0.025362 | 433.7256 | 600 | 660
01867 | JPSK. Шина 400. GF2500. Проколка и резка шин для стыков длиной, зенковка, правка, торцевание. 5 отв. | шт. | 1 | 35.7107 | 0.028003 | 392.8173 | 1.5274 | 1.1 | 0.028477 | 386.2704 | 600 | 660
01868 | JPSK. Шина 450. G4000. Проколка и резка шин для стыков длиной, зенковка, правка, торцевание. 6 отв. | шт. | 1 | 32.5847 | 0.030689 | 358.4319 | 1.674 | 1.1 | 0.03277 | 335.6743 | 600 | 660
01869 | JPSK. Шина 462. GF32000. Проколка и резка шин для стыков длиной, зенковка, правка, торцевание. 5 отв. | шт. | 1 | 33.4633 | 0.029883 | 368.0966 | 1.63 | 1.1 | 0.03039 | 361.9616 | 600 | 660 | 1.674
01870 | JPSK. Шина 540. GF4000. Проколка и резка шин для стыков длиной, зенковка, правка, торцевание. 7 отв. | шт. | 1 | 25.8035 | 0.038754 | 283.8383 | 2.1139 | 1.1 | 0.039411 | 279.1077 | 600 | 660
01871 | JPSK. Шина 670. G5000. Проколка и резка шин для стыков длиной, зенковка, правка, торцевание. 8 отв. | шт. | 1 | 20.6012 | 0.048541 | 226.6133 | 2.6477 | 1.1 | 0.043469 | 253.0516 | 600 | 660
01872 | JPSK. Шина 760. GF5000. Проколка и резка шин для стыков длиной, зенковка, правка, торцевание. 9 отв. | шт. | 1 | 19.2082 | 0.052061 | 211.2907 | 2.8397 | 1.1 | 0.052943 | 207.7692 | 600 | 660
01873 | JPSK. Шина 790. G6300. Проколка и резка шин для стыков длиной, зенковка, правка, торцевание. 8 отв. | шт. | 1 | 19.5379 | 0.051182 | 214.9174 | 2.7918 | 1.1 | 0.05205 | 211.3355 | 600 | 660
01874 | JPSK. Шина 880. GF6300. Проколка и резка шин для стыков длиной, зенковка, правка, торцевание. 9 отв. | шт. | 1 | 16.3186 | 0.06128 | 179.5047 | 3.3425 | 1.1 | 0.062318 | 176.513 | 600 | 660
01875 | JPSK Написнаие программы, проколка и резка шин для ATSC 4-8 отв, обработка, правка, зенковка. | шт. | 1 | 20.9746 | 0.047677 | 230.7203 | 2.6006 | 1.1 | 0.047677 | 230.7203 | 600 | 660
01876 | JPSK Проколка и резка шин для ATSC 4-8 отв, обработка, правка, зенковка. Серийность от 5 шт по един. прогр. (чертежу) | шт. | 1 | 27.2727 | 0.036667 | 300 | 2 | 1.1 | 0.036667 | 300 | 600 | 660
01877 | JPSK Написание программы, проколка и резка переходных пластин 8-16 отв, обработка, правка, зенковка. | шт. | 1 | 17.0963 | 0.058492 | 188.0597 | 3.1905 | 1.1 | 0.058492 | 188.0597 | 600 | 660
| Изолировка | [11 empty] | 3.1905
01899 | Дополнительная очистка и обезжиривание (ветошь, бензин) стандартных боковин от масла, СОЖ, пыли и стружки, после пилы перед сборкой на автоматической линии. | шт | 1 | 58.651 | 0.01705 | 645.1613 | 0.93 | 1.1 | 0.01705 | 645.1613 | 600 | 660
Изолировка Al шин для прямых секций, с учетом резки конвертов в размер. Подготовка шин включает, обезжиривание и очистку посредством ветоши и бензина. Время учтено в норме на изолировку.
01900 | ИЗ.Al. FE-S1. до100. Конвертирование прямых подготовленных шин до100 мм, длиной до 999 мм. | шт | 1 | 30.303 | 0.033 | 333.3333 | 1.8 | 1.1 | 0.033 | 333.3333 | 600 | 660
01901 | ИЗ.Al. FE-S1. 130-160. Конвертирование прямых подготовленных шин 130-160 мм, длиной до 999 мм. | шт | 1 | 22.028 | 0.045397 | 242.3077 | 2.4762 | 1.1 | 0.045397 | 242.3077 | 600 | 660
01902 | ИЗ.Al. FE-S1. 200. Конвертирование прямых подготовленных шин 200 мм, длиной до 999 мм. | шт | 1 | 20.8264 | 0.048016 | 229.0909 | 2.619 | 1.1 | 0.048016 | 229.0909 | 600 | 660 | 2.4762
01903 | ИЗ.Al. FE-S2. до100. Конвертирование прямых подготовленных шин до 100 мм, длиной 1000-1999 мм. | шт | 1 | 19.4112 | 0.051517 | 213.5231 | 2.81 | 1.1 | 0.051517 | 213.5231 | 600 | 660 | 2.619
01904 | ИЗ.Al. FE-S2. 130-160. Конвертирование прямых подготовленных шин 130-160 мм, длиной до 1000-1999 мм. | шт | 1 | 17.0455 | 0.058667 | 187.5 | 3.2 | 1.1 | 0.058667 | 187.5 | 600 | 660
01905 | ИЗ.Al. FE-S2. 200. Конвертирование прямых подготовленных шин 200 мм, длиной 1000-1999 мм. | шт | 1 | 12.987 | 0.077 | 142.8571 | 4.2 | 1.1 | 0.077 | 142.8571 | 600 | 660
01906 | ИЗ.Al. FE-S3. до100. Конвертирование прямых подготовленных шин 100 мм, длиной 2000-3000 мм. | шт | 1 | 18 | 0.055556 | 198 | 3.0303 | 1.1 | 0.055556 | 198 | 600 | 660
01907 | ИЗ.Al. FE-S3. 130-160. Конвертирование прямых подготовленных шин 130-160 мм, длиной 2000-3000 мм. | шт | 1 | 15 | 0.066667 | 165 | 3.6364 | 1.1 | 0.066667 | 165 | 600 | 660
01908 | ИЗ.Al. FE-S3. 200. Конвертирование прямых подготовленных шин 200 мм, длиной 2000-3000 мм. | шт | 1 | 11.2636 | 0.088781 | 123.9 | 4.8426 | 1.1 | 0.09322 | 118 | 600 | 660
01909 | ИЗ.Pi 2 фл. Изолирование шин для секций Pi, корпус V3. С 2 наваренными "флажками". | шт | 1 | 4.5909 | 0.21782 | 50.5 | 11.8812 | 1.1 | 0.21782 | 50.5 | 600 | 660 | 4.8426
Изолировка Cu шин для прямых секций, с учетом резки конвертов в размер.
01920 | ИЗ.Cu. FE-S1. 30-75. Конвертирование прямых подготовленных шин 30-75мм, длиной до 999 мм. | шт | 1 | 23.31 | 0.0429 | 256.4103 | 2.34 | 1.1 | 0.0429 | 256.4103 | 600 | 660
01921 | ИЗ.Cu. F1-S1. 100-130. Конвертирование прямых подготовленных шин 100-130 мм, длиной до 999 мм. | шт | 1 | 16.1377 | 0.061967 | 177.5148 | 3.38 | 1.1 | 0.061967 | 177.5148 | 600 | 660
01922 | ИЗ.Cu. FE-S1. 160-200. Конвертирование прямых подготовленных шин 160-200 мм, длиной до 999 мм. | шт | 1 | 15.2575 | 0.065542 | 167.8322 | 3.575 | 1.1 | 0.065542 | 167.8322 | 600 | 660
01923 | ИЗ.Cu. FE-S2. 30-75. Конвертирование прямых подготовленных шин 30-75 мм, длиной 1000-1999 мм. | шт | 1 | 14.9317 | 0.066972 | 164.2486 | 3.653 | 1.1 | 0.066972 | 164.2486 | 600 | 660
01924 | ИЗ.Cu. FE-S2. 100-130. Конвертирование прямых подготовленных шин 100-130 мм, длиной до 1000-1999 мм. | шт | 1 | 13.1119 | 0.076267 | 144.2308 | 4.16 | 1.1 | 0.076267 | 144.2308 | 600 | 660
01925 | ИЗ.Cu. FE-S2. 160-200. Конвертирование прямых подготовленных шин 160-200 мм, длиной 1000-1999 мм. | шт | 1 | 9.99 | 0.1001 | 109.8901 | 5.46 | 1.1 | 0.1001 | 109.8901 | 600 | 660
01926 | ИЗ.Cu. FE-S3. 30-75. Конвертирование прямых подготовленных шин 30-75 мм, длиной 2000-3000 мм. | шт | 1 | 18 | 0.055556 | 198 | 3.94 | 1.1 | 0.055556 | 198 | 600 | 660
01927 | ИЗ.Cu. FE-S3. 100-130. Конвертирование прямых подготовленных шин 100-130 мм, длиной 2000-3000 мм. | шт | 1 | 15 | 0.066667 | 165 | 4.72 | 1.1 | 0.066667 | 165 | 600 | 660
01928 | ИЗ.Cu. FE-S3. 160-200. Конвертирование прямых подготовленных шин 160-200 мм, длиной 2000-3000 мм. | шт | 1 | 10.7273 | 0.09322 | 118 | 6.61 | 1.1 | 0.09322 | 118 | 600 | 660
Изолировка Al подготовленных шин для непрямых секций и дополнительных комплектующих.
01940 | ИЗ.Al. CD до100. Изолирование шин 60-100 мм для горизонтального угла | шт | 1 | 14.7273 | 0.067901 | 162 | 3.7037 | 1.1 | 0.067901 | 162 | 600 | 660
01941 | ИЗ.Al. CD 101-160. Изолирование шин 101-160 мм для горизонтального угла | шт | 1 | 13.5164 | 0.073984 | 148.68 | 4.0355 | 1.1 | 0.077684 | 141.6 | 600 | 660
01942 | ИЗ.Al. CD 200. Изолирование шин 200 мм для горизонтального угла | шт | 1 | 12.1418 | 0.08236 | 133.56 | 4.4924 | 1.1 | 0.086478 | 127.2 | 600 | 660 | 4.0355
01943 | ИЗ.Al. CP до130. Изолирование шин 60-160 мм для вертикальных углов. | шт | 1 | 9.0682 | 0.11028 | 99.75 | 6.015 | 1.1 | 0.11579 | 95 | 600 | 660 | 4.4924
01944 | ИЗ.Al. CP 160-200. Изолирование шин 160-200 мм для вертикальных углов. | шт | 1 | 7.3636 | 0.1358 | 81 | 7.4074 | 1.1 | 0.1358 | 81 | 600 | 660 | 6.015
01945 | ИЗ.Al. Z до130. Изолирование шин до 130 мм для Z секций | шт | 1 | 10.6909 | 0.093537 | 117.6 | 5.102 | 1.1 | 0.093537 | 117.6 | 600 | 660
01946 | ИЗ.Al. Z 160-200. Изолирование шин 160-200 мм для Z секций | шт | 1 | 9.9273 | 0.10073 | 109.2 | 5.4945 | 1.1 | 0.10073 | 109.2 | 600 | 660
01947 | ИЗ.Al. ATSC до130. Изолирование шин до 130 мм для терминальных фланцевых секций | шт | 1 | 11.2727 | 0.08871 | 124 | 4.8387 | 1.1 | 0.08871 | 124 | 600 | 660
01948 | ИЗ.Al. ATSC 160-200. Изолирование шин 160-200 мм для терминальных фланцевых секций | шт | 1 | 9.0909 | 0.11 | 100 | 6 | 1.1 | 0.11 | 100 | 600 | 660
01949 | ИЗ.Al. ATSC-CD до130. Изолирование шин до 130 для терминальных фланцевых секций с гориз. углом | шт | 1 | 10.9091 | 0.091667 | 120 | 5 | 1.1 | 0.091667 | 120 | 600 | 660
01950 | ИЗ.Al. ATSC-CD 160-200. Изолирование шин 160-200 мм для терминальных фланц. секций с гориз. углом | шт | 1 | 9.3818 | 0.10659 | 103.2 | 5.814 | 1.1 | 0.10659 | 103.2 | 600 | 660
01951 | ИЗ.Al. ZDP до 130. Изолирование шин до мм для комбинированного угла. | шт | 1 | 5.2727 | 0.18966 | 58 | 10.3448 | 1.1 | 0.18966 | 58 | 600 | 660
01952 | ИЗ.Al. ZDP 160-200. Изолирование шин 160-200 мм для комбинированного угла. | шт | 1 | 4.3636 | 0.22917 | 48 | 12.5 | 1.1 | 0.22917 | 48 | 600 | 660
01953 | ИЗ.Al. ATT до 200. Изолирование шин до 200 мм для ATT | м | 1 | 9.0909 | 0.11 | 100 | 6 | 1.1 | 0.11 | 100 | 600 | 660
01954 | ИЗ.Al. ATT 200-400. Изолирование шин из листа шириной от 200 до 400 мм для ATT | м | 1 | 6.8182 | 0.14667 | 75 | 8 | 1.1 | 0.14667 | 75 | 600 | 660
01955 | ИЗ.Al. ATT от 401. Изолирование шин из листа шириной от 401 мм для ATT | м | 1 | 5.4545 | 0.18333 | 60 | 10 | 1.1 | 0.18333 | 60 | 600 | 660
01956 | ИЗ.Al. ATT-С до 200. Изолирование шин до 200 мм для ATT, АTCP, ATCD или с гибами на основной части | м | 1 | 5.4545 | 0.18333 | 60 | 10 | 1.1 | 0.18333 | 60 | 600 | 660
01957 | ИЗ.Al. ATT-С 200-400. Изолирование шин из листа шириной от 200 до 400 мм для ATT, АTCP, ATCD или с гибами на основной части | м | 1 | 3.6364 | 0.275 | 40 | 15 | 1.1 | 0.275 | 40 | 600 | 660
01958 | ИЗ.Al. ATT-С от 401. Изолирование шин из листа шириной от 401 мм для ATT, АTCP, ATCD или с гибами на основной части | м | 1 | 2.7273 | 0.36667 | 30 | 20 | 1.1 | 0.36667 | 30 | 600 | 660
01959 | ИЗ.Al. TRP до 200. Изолирование шин для модуля транспозиции фаз | шт | 1 | 1.8182 | 0.55 | 20 | 30 | 1.1 | 0.55 | 20 | 600 | 660
Изолировка Cu подготовленных шин для непрямых секций и дополнительных комплектующих.
01960 | ИЗ.Cu. CD до100. Изолирование шин 60-100 мм для горизонтального угла | шт | 1 | 10.1818 | 0.098214 | 112 | 5.3571 | 1.1 | 0.098214 | 112 | 600 | 660
01961 | ИЗ.Cu. CD 101-160. Изолирование шин 101-160 мм для горизонтального угла | шт | 1 | 9.0909 | 0.11 | 100 | 6 | 1.1 | 0.11 | 100 | 600 | 660
01962 | ИЗ.Cu. CD 200. Изолирование шин 200 мм для горизонтального угла | шт | 1 | 8 | 0.125 | 88 | 6.8182 | 1.1 | 0.125 | 88 | 600 | 660
01963 | ИЗ.Cu. CP до130. Изолирование шин 60-160 мм для вертикальных углов. | шт | 1 | 6 | 0.16667 | 66 | 9.0909 | 1.1 | 0.16667 | 66 | 600 | 660
01964 | ИЗ.Cu. CP 160-200. Изолирование шин 160-200 мм для вертикальных углов. | шт | 1 | 5.0909 | 0.19643 | 56 | 10.7143 | 1.1 | 0.19643 | 56 | 600 | 660
01965 | ИЗ.Cu. Z до130. Изолирование шин до 130 мм для Z секций | шт | 1 | 7.4545 | 0.13415 | 82 | 7.3171 | 1.1 | 0.13415 | 82 | 600 | 660
01966 | ИЗ.Cu. Z 160-200. Изолирование шин 160-200 мм для Z секций | шт | 1 | 6.9091 | 0.14474 | 76 | 7.8947 | 1.1 | 0.14474 | 76 | 600 | 660
01967 | ИЗ.Cu. ATSC до130. Изолирование шин до 130 мм для терминальных фланцевых секций | шт | 1 | 7.6364 | 0.13095 | 84 | 7.1429 | 1.1 | 0.13095 | 84 | 600 | 660
01968 | ИЗ.Cu. ATSC 160-200. Изолирование шин 160-200 мм для терминальных фланцевых секций | шт | 1 | 6.5455 | 0.15278 | 72 | 8.3333 | 1.1 | 0.15278 | 72 | 600 | 660
01969 | ИЗ.Cu. ATSC-CD до130. Изолирование шин до 130 для терминальных фланцевых секций с гориз. углом | шт | 1 | 7.2727 | 0.1375 | 80 | 7.5 | 1.1 | 0.1375 | 80 | 600 | 660
01970 | ИЗ.Cu. ATSC-CD 160-200. Изолирование шин 160-200 мм для терминальных фланц. секций с гориз. углом | шт | 1 | 6 | 0.16667 | 66 | 9.0909 | 1.1 | 0.16667 | 66 | 600 | 660
01971 | ИЗ.Cu. ZDP до 130. Изолирование шин до мм для комбинированного угла. | шт | 1 | 3.4545 | 0.28947 | 38 | 15.7895 | 1.1 | 0.28947 | 38 | 600 | 660
01972 | ИЗ.Cu. ZDP 160-200. Изолирование шин 160-200 мм для комбинированного угла. | шт | 1 | 2.9091 | 0.34375 | 32 | 18.75 | 1.1 | 0.34375 | 32 | 600 | 660
01973 | ИЗ.Cu. ATT до 200. Изолирование шин до 200 мм для ATT | шт | 1 | 6.4171 | 0.15583 | 70.5882 | 8.5 | 1.1 | 0.15583 | 70.5882 | 600 | 660
01974 | ИЗ.Cu. ATT 200-400. Изолирование шин из листа шириной от 200 до 400 мм для ATT | м | 1 | 4.9587 | 0.20167 | 54.5455 | 11 | 1.1 | 0.20167 | 54.5455 | 600 | 660
01975 | ИЗ.Cu. ATT от 401. Изолирование шин из листа шириной от 401 мм для ATT | м | 1 | 3.8961 | 0.25667 | 42.8571 | 14 | 1.1 | 0.25667 | 42.8571 | 600 | 660
01976 | ИЗ.Cu. ATT-С до 200. Изолирование шин до 200 мм для ATT, АTCP, ATCD или с гибами на основной части | м | 1 | 3.8961 | 0.25667 | 42.8571 | 14 | 1.1 | 0.25667 | 42.8571 | 600 | 660
01977 | ИЗ.Cu. ATT-С 200-400. Из-ние шин из листа шириной от 200 до 400 мм для ATT, АTCP, ATCD или с гибами на основной части | м | 1 | 2.5325 | 0.39487 | 27.8571 | 21 | 1.1282 | 0.39487 | 27.8571 | 585 | 660
01978 | ИЗ.Cu. ATT-С от 401. Изолирование шин из листа шириной от 401 мм для ATT, АTCP, ATCD или с гибами на основной части | м | 1 | 1.9481 | 0.51333 | 21.4286 | 28 | 1.1 | 0.51333 | 21.4286 | 600 | 660
01979 | ИЗ.Cu. TRP до 200. Изолирование шин для модуля транспозиции фаз | м | 1 | 1.4545 | 0.6875 | 16 | 37.5 | 1.1 | 0.6875 | 16 | 600 | 660
Термоусадка гибкой ошиновки, КША, комплектующих.
01980 | Оклейка квадратных (больших) окошек отбора мощности секции РШП KLM-R-Pi 100-630А | шт | 1 | 60.6061 | 0.0165 | 666.6667 | 0.9 | 1.1 | 0.0165 | 666.6667 | 600 | 660
01981 | Оклейка прямоуглольных (маленьких) окошек отбора мощности секции РШП KLM-R-Pi 100-630А | шт | 1 | 65.7174 | 0.015217 | 722.8916 | 0.83 | 1.1 | 0.015217 | 722.8916 | 600 | 660
01982 | Изолирование термоусадочной трубкой (ТТ) "кубика" для КГ. (обработка ребер наждаком-закладывание в ТТ-фен(3 кв.)-разрезать ТТ и вырезать отв.) | из. кубик | 1 | 70.9091 | 0.014103 | 780 | 0.76923 | 1.1 | 0.014103 | 780 | 600 | 660
01983 | Изолирование гибкой ошиновки термоусаживаемой трубкой (надевание). Длина термоусадки до 300 мм. | шт. | 1 | 7.2 | 0.13889 | 79.2 | 7.5758 | 1.1 | 0.13889 | 79.2 | 600 | 660
01984 | Изолирование гибкой ошин. термоусаживаемой трубкой (надевание). Длина термоусадки: 301 мм. - 400 мм. | шт. | 1 | 5.4545 | 0.18333 | 60 | 10 | 1.1 | 0.18333 | 60 | 600 | 660
01985 | Изолирование гибкой ошиновки термоусаживаемой трубкой (надевание). Длина термоусадки: от 401 мм. | шт. | 1 | 3.8727 | 0.25822 | 42.6 | 14.0845 | 1.1 | 0.25822 | 42.6 | 600 | 660
01986 | Изолирование КША термоусаживаемой трубкой (надевание). Длина термоусадки до 300 мм. | шт. | 1 | 6.1091 | 0.16369 | 67.2 | 8.9286 | 1.1 | 0.16369 | 67.2 | 600 | 660
01987 | Изолирование КША термоусаживаемой трубкой (надевание). Длина термоусадки: 301 мм. - 400 мм. | шт. | 1 | 5.04 | 0.19841 | 55.44 | 10.8225 | 1.1 | 0.19841 | 55.44 | 600 | 660
01988 | Изолирование КША термоусаживаемой трубкой (надевание). Длина термоусадки: от 401 мм. | шт. | 1 | 3.2727 | 0.30556 | 36 | 16.6667 | 1.1 | 0.30556 | 36 | 600 | 660 | 10.8225
01989 | Термовоздушная обработка феном надетой термоусадочной трубки толщиной на 3 кВ. | шт. | 1 | 49.0909 | 0.02037 | 540 | 1.1111 | 1.1 | 0.02037 | 540 | 600 | 660
01990 | Термовоздушная обработка феном надетой термоусадочной трубки толщиной на 10 кВ. | шт. | 1 | 22.9091 | 0.043651 | 252 | 2.381 | 1.1 | 0.043651 | 252 | 600 | 660
01991 | Термовоздушная обработка феном надетой термоусадочной трубки толщиной на 35 кВ. | шт. | 1 | 9.8182 | 0.10185 | 108 | 5.5556 | 1.1 | 0.10185 | 108 | 600 | 660 | 2.381
| СБОРКА |  | 1
| Подготовка комплектующих для стыка (V) |  | 1
02000 | Б. ТРУБОЧКИ (6-ти гранные, пластик). Резка изоляторов на болты в размер, очистка заусенцев на срезе. | шт | 1 | 301.5273 | 0.0033164 | 3316.8 | 0.1809 | 1.1 | 0.0033164 | 3316.8 | 600 | 660
02001 | Б. ТРУБОЧКИ (круглые, стекло). Резка изоляторов на болтыв размер, на циркулярной пиле. | шт | 1 | 492 | 0.0020325 | 5412 | 0.11086 | 1.1 | 0.0020325 | 5412 | 600 | 660
02002 | Ч/З. ТРУБОЧКИ (квадрат, пластик). Резка изоляторов на болты в размер, ножовкой вручную. | шт | 1 | 324 | 0.0030864 | 3564 | 0.16835 | 1.1 | 0.0030864 | 3564 | 600 | 660
02003 | Подготовка пластин стыка: двусторонняя очистка, обезжиривание, наклейка дв. ск. (поперечными отпрезками). 2 отрезка. | под. пл. | 1 | 148.7603 | 0.0067222 | 1636.3636 | 0.36667 | 1.1 | 0.0067222 | 1636.3636 | 600 | 660
02004 | Подготовка пластин стыка: двусторонняя очистка, обезжиривание, наклейка дв. ск. (поперечными отпрезками). 3 отрезка. | под. пл. | 1 | 119.0083 | 0.0084028 | 1309.0909 | 0.45833 | 1.1 | 0.0084028 | 1309.0909 | 600 | 660
02005 | Подготовка пластин стыка: двусторонняя очистка, обезжиривание, наклейка дв. ск. (поперечными отпрезками). 4 отрезка. | под. пл. | 1 | 99.1736 | 0.010083 | 1090.9091 | 0.55 | 1.1 | 0.010083 | 1090.9091 | 600 | 660
02006 | Подготовка пластин стыка: двусторонняя очистка, обезжиривание, наклейка дв. ск. (поперечными отпрезками). 5 отрезков. | под. пл. | 1 | 88.5124 | 0.011298 | 973.6364 | 0.61625 | 1.1 | 0.011298 | 973.6364 | 600 | 660
02007 | Сборка шин стыка на скотч (подг. пл. - изолятор - подг. пл.), 2 отрезка. Очистка,обезжиривание и позиционирование поверхностей. | шина ст. | 1 | 128.9256 | 0.0077564 | 1418.1818 | 0.42308 | 1.1 | 0.0077564 | 1418.1818 | 600 | 660
02008 | Сборка шин стыка на скотч (подг. пл. - изолятор - подг. пл.), 3 отрезка. Очистка,обезжиривание и позиционирование поверхностей. | шина ст. | 1 | 99.1736 | 0.010083 | 1090.9091 | 0.55 | 1.1 | 0.010083 | 1090.9091 | 600 | 660
02009 | Сборка шин стыка на скотч (подг. пл. - изолятор - подг. пл.), 4 отрезка. Очистка,обезжиривание и позиционирование поверхностей. | шина ст. | 1 | 89.2562 | 0.011204 | 981.8182 | 0.61111 | 1.1 | 0.011204 | 981.8182 | 600 | 660
02010 | Сборка шин стыка на скотч (подг. пл. - изолятор - подг. пл.), 5 отрезков. Очистка,обезжиривание и позиционирование поверхностей. | шина ст. | 1 | 79.3388 | 0.012604 | 872.7273 | 0.6875 | 1.1 | 0.012604 | 872.7273 | 600 | 660
02011 | Сборка шины стыка НА КЛЕЙ (пл.-клей-изолятор-клей-пл.). Очистка и обезжиривание пов-ей, нанесение 8 капли клея, выдержка. | шина ст. | 1 | 163.6364 | 0.0061111 | 1800 | 0.33333 | 1.1 | 0.0061111 | 1800 | 600 | 660
02012 | ШАЙБЫ. Распаковка шайб из индивидуальной упаковки | шайба | 1 | 730.9091 | 0.0013682 | 8040 | 0.074627 | 1.1 | 0.0013682 | 8040 | 600 | 660
02013 | Многономенклатурность: количество видов стыков - разные проекты, конструктивы. 1 Вид - не применяется. 4 вида - пишем 4. | вид | 1 | 5.4545 | 0.18333 | 60 | 10 | 1.1 | 0.18333 | 60 | 600 | 660
| Сборка стыков V конструктива (5 изоляторов), без учета подготовки комплектующих. |  | 1
02014 | GV1. Сборка стыка тип V на 1 болт. (шайбы-направляющие-шины стыка-болт-трубочка-гайка). Стяжка хомутам индивидуально и попарно. | шт | 1 | 15.4543 | 0.064707 | 169.9972 | 3.5295 | 1.1 | 0.064707 | 169.9972 | 600 | 660
02015 | GV2. Сборка стыка тип V на 2 болта. (шайбы-направляющие-шины стыка-болты-трубочки-гайки). Стяжка хомутам индивидуально и попарно. | шт | 1 | 12.6404 | 0.079112 | 139.044 | 4.3152 | 1.1 | 0.079112 | 139.044 | 600 | 660
02016 | GV3. Сборка стыка тип V на 3 болта. (шайбы-направляющие-шины стыка-болты-трубочки-гайки). Стяжка хомутам индивидуально и попарно. | шт | 1 | 10.3598 | 0.096527 | 113.9576 | 5.2651 | 1.1 | 0.096527 | 113.9576 | 600 | 660
02017 | GV4. Сборка стыка тип V на 4 болта. (шайбы-направляющие-шины стыка-болты-трубочки-гайки). Стяжка хомутам индивидуально и попарно. | шт | 1 | 8.0383 | 0.1244 | 88.4211 | 6.7857 | 1.1 | 0.1244 | 88.4211 | 600 | 660
02018 | GV5. Сборка стыка тип V на 5 болт. (шайбы-направляющие-шины стыка-болты-трубочки-гайки). Стяжка хомутам индивидуально и попарно. | шт | 1 | 6.4306 | 0.15551 | 70.7368 | 8.4821 | 1.1 | 0.15551 | 70.7368 | 600 | 660
02019 | GV6. Сборка стыка тип V на 6 болт. (шайбы-направляющие-шины стыка-болты-трубочки-гайки). Стяжка хомутам индивидуально и попарно. | шт | 1 | 5.0526 | 0.19792 | 55.5789 | 10.7955 | 1.1 | 0.19792 | 55.5789 | 600 | 660
02020 | GV7. Сборка стыка тип V на 7 болт. (шайбы-направляющие-шины стыка-болты-трубочки-гайки). Стяжка хомутам индивидуально и попарно. | шт | 1 | 4.0191 | 0.24881 | 44.2105 | 13.5714 | 1.1 | 0.24881 | 44.2105 | 600 | 660
02021 | GV8. Сборка стыка тип V на 8 болтов. (шайбы-направляющие-шины стыка-болты-труб.-гайки). Стяжка хомутам индивидуально и попарно. | шт | 1 | 3.2153 | 0.31101 | 35.3684 | 16.9643 | 1.1 | 0.31101 | 35.3684 | 600 | 660
02022 | GV9. Сборка стыка тип V на 9 болтов. (шайбы-направляющие-шины стыка-болты-труб.-гайки). Стяжка хомутам индивидуально и попарно. | шт | 1 | 2.756 | 0.36285 | 30.3158 | 19.7917 | 1.1 | 0.36285 | 30.3158 | 600 | 660
| Сборка крышек стыка (V) |  | 1
02050 | Оклейка уплотнителем, забонивание, монтаж заглушки. 4-6 винтов | кр. | 1 | 22.32 | 0.044803 | 245.52 | 2.4438 | 1.1 | 0.044803 | 245.52 | 600 | 660
02051 | Оклейка уплотнителем, забонивание, монтаж заглушки. 8-12 винтов | кр. | 1 | 13.68 | 0.073099 | 150.48 | 3.9872 | 1.1 | 0.073099 | 150.48 | 600 | 660
02052 | Оклейка уплотнителем, забонивание, монтаж заглушки. 14-18 винтов | кр. | 1 | 9.84 | 0.10163 | 108.24 | 5.5432 | 1.1 | 0.10163 | 108.24 | 600 | 660
02053 | Монтаж воронки на крышку стыка( для ЛШП) | кр. | 1 | 36.3636 | 0.0275 | 400 | 1.5 | 1.1 | 0.0275 | 400 | 600 | 660
| Полная сборка стыков, сводные нормы, без учета нарезки трубочек и лазерной маркировки направляющих. Без крышек. С учетом подготовки пластин и шин стыков, распаковки шайб и сборки. |  | 1
| Полная сборка стыков G,GF-4P-5P IP55; G,GF-4P IP68 (10 пластин, 5 изоляторов - шин стыка) |  | 1
02100 | ПС G1 160. Полная сборка стыка, с учетом подготовки пластин и сборки шин стыков. НА КЛЕЙ. | шт | 1 | 10.206 | 0.097982 | 112.2656 | 5.3445 |  |  |  | 600 | 660
02101 | ПС GF2 160. Полная сборка стыка, с учетом подготовки пластин и сборки шин стыков. НА СКОТЧ. | шт | 1 | 5.2462 | 0.19062 | 57.7077 | 10.3972 |  |  |  | 600 | 660
02102 | ПС G1 250. Полная сборка стыка, с учетом подготовки пластин и сборки шин стыков. НА КЛЕЙ. | шт | 1 | 10.206 | 0.097982 | 112.2656 | 5.3445 |  |  |  | 600 | 660
02103 | ПС GF2 250. Полная сборка стыка, с учетом подготовки пластин и сборки шин стыков. НА СКОТЧ. | шт | 1 | 5.2462 | 0.19062 | 57.7077 | 10.3972 |  |  |  | 600 | 660
02104 | ПС G1 400. Полная сборка стыка, с учетом подготовки пластин и сборки шин стыков. НА КЛЕЙ. | шт | 1 | 10.206 | 0.097982 | 112.2656 | 5.3445 |  |  |  | 600 | 660
02105 | ПС GF2 400. Полная сборка стыка, с учетом подготовки пластин и сборки шин стыков. НА СКОТЧ. | шт | 1 | 5.2462 | 0.19062 | 57.7077 | 10.3972 |  |  |  | 600 | 660
02106 | ПС G1 630. Полная сборка стыка, с учетом подготовки пластин и сборки шин стыков. НА КЛЕЙ. | шт | 1 | 10.206 | 0.097982 | 112.2656 | 5.3445 |  |  |  | 600 | 660
02107 | ПС GF2 630. Полная сборка стыка, с учетом подготовки пластин и сборки шин стыков. НА СКОТЧ. | шт | 1 | 5.2462 | 0.19062 | 57.7077 | 10.3972 |  |  |  | 600 | 660
02108 | ПС G1 800. Полная сборка стыка, с учетом подготовки пластин и сборки шин стыков. НА КЛЕЙ. | шт | 1 | 10.206 | 0.097982 | 112.2656 | 5.3445 |  |  |  | 600 | 660
02109 | ПС GF2 800. Полная сборка стыка, с учетом подготовки пластин и сборки шин стыков. НА СКОТЧ. | шт | 1 | 5.2462 | 0.19062 | 57.7077 | 10.3972 |  |  |  | 600 | 660
02110 | ПС G1 1000. Полная сборка стыка, с учетом подготовки пластин и сборки шин стыков. НА КЛЕЙ. | шт | 1 | 10.206 | 0.097982 | 112.2656 | 5.3445 |  |  |  | 600 | 660
02111 | ПС GF2 1000. Полная сборка стыка, с учетом подготовки пластин и сборки шин стыков. НА СКОТЧ. | шт | 1 | 5.2462 | 0.19062 | 57.7077 | 10.3972 |  |  |  | 600 | 660
02112 | ПС G2 1250. Полная сборка стыка, с учетом подготовки пластин и сборки шин стыков. НА КЛЕЙ. | шт | 1 | 8.6853 | 0.11514 | 95.5386 | 6.2802 |  |  |  | 600 | 660
02113 | ПС GF3 1250. Полная сборка стыка, с учетом подготовки пластин и сборки шин стыков. НА СКОТЧ. | шт | 1 | 4.7443 | 0.21078 | 52.1868 | 11.4972 |  |  |  | 600 | 660
02114 | ПС G2 1600. Полная сборка стыка, с учетом подготовки пластин и сборки шин стыков. НА КЛЕЙ. | шт | 1 | 8.6853 | 0.11514 | 95.5386 | 6.2802 |  |  |  | 600 | 660
02115 | ПС GF3 1600. Полная сборка стыка, с учетом подготовки пластин и сборки шин стыков. НА СКОТЧ. | шт | 1 | 4.7443 | 0.21078 | 52.1868 | 11.4972 |  |  |  | 600 | 660
02116 | ПС G3 2000. Полная сборка стыка, с учетом подготовки пластин и сборки шин стыков. НА КЛЕЙ. | шт | 1 | 7.3909 | 0.1353 | 81.2995 | 7.3801 |  |  |  | 600 | 660
02117 | ПС GF4 2000. Полная сборка стыка, с учетом подготовки пластин и сборки шин стыков. НА СКОТЧ. | шт | 1 | 3.7058 | 0.26985 | 40.7635 | 14.719 |  |  |  | 600 | 660
02118 | ПС G4 3200. Полная сборка стыка, с учетом подготовки пластин и сборки шин стыков. НА СКОТЧ. | шт | 1 | 3.7058 | 0.26985 | 40.7635 | 14.719 |  |  |  | 600 | 660
02119 | ПС GF5 3200. Полная сборка стыка, с учетом подготовки пластин и сборки шин стыков. НА СКОТЧ. | шт | 1 | 3.0665 | 0.32611 | 33.7312 | 17.7877 |  |  |  | 600 | 660
02120 | ПС G6 4000. Полная сборка стыка, с учетом подготовки пластин и сборки шин стыков. НА СКОТЧ. | шт | 1 | 2.6935 | 0.37127 | 29.6282 | 20.251 |  |  |  | 600 | 660
02121 | ПС GF7 4000. Полная сборка стыка, с учетом подготовки пластин и сборки шин стыков. НА СКОТЧ. | шт | 1 | 2.252 | 0.44406 | 24.7715 | 24.2214 |  |  |  | 600 | 660
02122 | ПС G8 5000. Полная сборка стыка, с учетом подготовки пластин и сборки шин стыков. НА СКОТЧ. | шт | 1 | 1.9646 | 0.50901 | 21.6105 | 27.7643 |  |  |  | 600 | 660
02123 | ПС GF9 5000. Полная сборка стыка, с учетом подготовки пластин и сборки шин стыков. НА СКОТЧ. | шт | 1 | 1.7743 | 0.5636 | 19.5175 | 30.7416 |  |  |  | 600 | 660
02124 | ПС G8 6300. Полная сборка стыка, с учетом подготовки пластин и сборки шин стыков. НА СКОТЧ. | шт | 1 | 1.9646 | 0.50901 | 21.6105 | 27.7643 |  |  |  | 600 | 660
02125 | ПС GF9 6300. Полная сборка стыка, с учетом подготовки пластин и сборки шин стыков. НА СКОТЧ. | шт | 1 | 1.7743 | 0.5636 | 19.5175 | 30.7416 |  |  |  | 600 | 660
| Полная сборка стыков G,GF-5P IP68 (12 пластин, 6 изоляторов - шин стыка) |  | 1
02150 | ПС G1 160. 5P-68. Полная сборка стыка, с учетом подготовки пластин и сборки шин стыков. НА КЛЕЙ. | шт | 1 | 9.6074 | 0.10409 | 105.6809 | 5.6775 |  |  |  | 600 | 660
02151 | ПС GF2 160. 5P-68. Полная сборка стыка, с учетом подготовки пластин и сборки шин стыков. НА СКОТЧ. | шт | 1 | 4.7211 | 0.21182 | 51.9317 | 11.5536 |  |  |  | 600 | 660
02152 | ПС G1 250. 5P-68. Полная сборка стыка, с учетом подготовки пластин и сборки шин стыков. НА КЛЕЙ. | шт | 1 | 9.6074 | 0.10409 | 105.6809 | 5.6775 |  |  |  | 600 | 660
02153 | ПС GF2 250. 5P-68. Полная сборка стыка, с учетом подготовки пластин и сборки шин стыков. НА СКОТЧ. | шт | 1 | 4.7211 | 0.21182 | 51.9317 | 11.5536 |  |  |  | 600 | 660
02154 | ПС G1 400. 5P-68. Полная сборка стыка, с учетом подготовки пластин и сборки шин стыков. НА КЛЕЙ. | шт | 1 | 9.6074 | 0.10409 | 105.6809 | 5.6775 |  |  |  | 600 | 660
02155 | ПС GF2 400. 5P-68. Полная сборка стыка, с учетом подготовки пластин и сборки шин стыков. НА СКОТЧ. | шт | 1 | 4.7211 | 0.21182 | 51.9317 | 11.5536 |  |  |  | 600 | 660
02156 | ПС G1 630. 5P-68 Полная сборка стыка, с учетом подготовки пластин и сборки шин стыков. НА КЛЕЙ. | шт | 1 | 9.6074 | 0.10409 | 105.6809 | 5.6775 |  |  |  | 600 | 660
02157 | ПС GF2 630. 5P-68 Полная сборка стыка, с учетом подготовки пластин и сборки шин стыков. НА СКОТЧ. | шт | 1 | 4.7211 | 0.21182 | 51.9317 | 11.5536 |  |  |  | 600 | 660
02158 | ПС G1 800. 5P-68 Полная сборка стыка, с учетом подготовки пластин и сборки шин стыков. НА КЛЕЙ. | шт | 1 | 9.6074 | 0.10409 | 105.6809 | 5.6775 |  |  |  | 600 | 660
02159 | ПС GF2 800. 5P-68 Полная сборка стыка, с учетом подготовки пластин и сборки шин стыков. НА СКОТЧ. | шт | 1 | 4.7211 | 0.21182 | 51.9317 | 11.5536 |  |  |  | 600 | 660
02160 | ПС G1 1000. 5P-68 Полная сборка стыка, с учетом подготовки пластин и сборки шин стыков. НА КЛЕЙ. | шт | 1 | 9.6074 | 0.10409 | 105.6809 | 5.6775 |  |  |  | 600 | 660
02161 | ПС GF2 1000. 5P-68 Полная сборка стыка, с учетом подготовки пластин и сборки шин стыков. НА СКОТЧ. | шт | 1 | 4.7211 | 0.21182 | 51.9317 | 11.5536 |  |  |  | 600 | 660
02162 | ПС G2 1250. 5P-68 Полная сборка стыка, с учетом подготовки пластин и сборки шин стыков. НА КЛЕЙ. | шт | 1 | 8.248 | 0.12124 | 90.7279 | 6.6132 |  |  |  | 600 | 660
02163 | ПС GF3 1250. 5P-68 Полная сборка стыка, с учетом подготовки пластин и сборки шин стыков. НА СКОТЧ. | шт | 1 | 4.3107 | 0.23198 | 47.4174 | 12.6536 |  |  |  | 600 | 660
02164 | ПС G2 1600. 5P-68 Полная сборка стыка, с учетом подготовки пластин и сборки шин стыков. НА КЛЕЙ. | шт | 1 | 8.248 | 0.12124 | 90.7279 | 6.6132 |  |  |  | 600 | 660
02165 | ПС GF3 1600. 5P-68 Полная сборка стыка, с учетом подготовки пластин и сборки шин стыков. НА СКОТЧ. | шт | 1 | 4.3107 | 0.23198 | 47.4174 | 12.6536 |  |  |  | 600 | 660
02166 | ПС G3 2000. 5P-68 Полная сборка стыка, с учетом подготовки пластин и сборки шин стыков. НА КЛЕЙ. | шт | 1 | 7.0718 | 0.14141 | 77.7896 | 7.7131 |  |  |  | 600 | 660
02167 | ПС GF4 2000. 5P-68 Полная сборка стыка, с учетом подготовки пластин и сборки шин стыков. НА СКОТЧ. | шт | 1 | 3.37 | 0.29674 | 37.0697 | 16.1857 |  |  |  | 600 | 660
02168 | ПС G4 3200. 5P-68 Полная сборка стыка, с учетом подготовки пластин и сборки шин стыков. НА СКОТЧ. | шт | 1 | 3.37 | 0.29674 | 37.0697 | 16.1857 |  |  |  | 600 | 660
02169 | ПС GF5 3200. 5P-68 Полная сборка стыка, с учетом подготовки пластин и сборки шин стыков. НА СКОТЧ. | шт | 1 | 2.7974 | 0.35748 | 30.7711 | 19.4988 |  |  |  | 600 | 660
02170 | ПС G6 4000. 5P-68 Полная сборка стыка, с учетом подготовки пластин и сборки шин стыков. НА СКОТЧ. | шт | 1 | 2.4836 | 0.40264 | 27.3198 | 21.9621 |  |  |  | 600 | 660
02171 | ПС GF7 4000. 5P-68 Полная сборка стыка, с учетом подготовки пластин и сборки шин стыков. НА СКОТЧ. | шт | 1 | 2.0866 | 0.47926 | 22.9521 | 26.1414 |  |  |  | 600 | 660
02172 | ПС G8 5000. 5P-68 Полная сборка стыка, с учетом подготовки пластин и сборки шин стыков. НА СКОТЧ. | шт | 1 | 1.8375 | 0.54421 | 20.2127 | 29.6842 |  |  |  | 600 | 660
02173 | ПС GF9 5000. 5P-68 Полная сборка стыка, с учетом подготовки пластин и сборки шин стыков. НА СКОТЧ. | шт | 1 | 1.67 | 0.5988 | 18.3702 | 32.6616 |  |  |  | 600 | 660
02174 | ПС G8 6300. 5P-68 Полная сборка стыка, с учетом подготовки пластин и сборки шин стыков. НА СКОТЧ. | шт | 1 | 1.8375 | 0.54421 | 20.2127 | 29.6842 |  |  |  | 600 | 660
02175 | ПС GF9 6300. 5P-68 Полная сборка стыка, с учетом подготовки пластин и сборки шин стыков. НА СКОТЧ. | шт | 1 | 1.67 | 0.5988 | 18.3702 | 32.6616 |  |  |  | 600 | 660
| Сборка секций |  | 1
| Сборка терминальной трансформаторной секции (ATT) |  | 1
02210 | ПС. Al ATT 1000А. Полная сборка терминальной секции. | шт | 1 | 0.77922 | 1.2833 | 8.5714 | 70 | 1.1 | 1.2833 | 8.5714 | 600 | 660
02211 | ПС. Al ATT 1250А. Полная сборка терминальной секции. | шт | 1 | 0.6993 | 1.43 | 7.6923 | 78 | 1.1 | 1.43 | 7.6923 | 600 | 660
02212 | ПС. Al ATT 1600А. Полная сборка терминальной секции. | шт | 1 | 0.61983 | 1.6133 | 6.8182 | 88 | 1.1 | 1.6133 | 6.8182 | 600 | 660
02213 | ПС. Al ATT 2000А. Полная сборка терминальной секции. | шт | 1 | 0.54545 | 1.8333 | 6 | 100 | 1.1 | 1.8333 | 6 | 600 | 660
02214 | ПС. Al ATT 3200А. Полная сборка терминальной секции. | шт | 1 | 0.36364 | 2.75 | 4 | 150 | 1.1 | 2.75 | 4 | 600 | 660
02215 | ПС. Al ATT 4000А. Полная сборка терминальной секции. | шт | 1 | 0.30303 | 3.3 | 3.3333 | 180 | 1.1 | 3.3 | 3.3333 | 600 | 660
02216 | ПС. Al ATT 5000А. Полная сборка терминальной секции. | шт | 1 | 0.24793 | 4.0333 | 2.7273 | 220 | 1.1 | 4.0333 | 2.7273 | 600 | 660
02217 | ПС. Al ATT 6300А. Полная сборка терминальной секции. | шт | 1 | 0.21818 | 4.5833 | 2.4 | 250 | 1.1 | 4.5833 | 2.4 | 600 | 660
02218 | ПС. Al ATTC 1000А. Полная сборка терминальной секции c углом | шт | 1 | 0.57296 | 1.7453 | 6.3025 | 95.2 | 1.1 | 1.7453 | 6.3025 | 600 | 660
02219 | ПС. Al ATTC 1250А. Полная сборка терминальной секции c углом | шт | 1 | 0.51419 | 1.9448 | 5.6561 | 106.08 | 1.1 | 1.9448 | 5.6561 | 600 | 660
02220 | ПС. Al ATTC 1600А. Полная сборка терминальной секции c углом | шт | 1 | 0.45576 | 2.1941 | 5.0134 | 119.68 | 1.1 | 2.1941 | 5.0134 | 600 | 660
02221 | ПС. Al ATTC 2000А. Полная сборка терминальной секции c углом | шт | 1 | 0.40107 | 2.4933 | 4.4118 | 136 | 1.1 | 2.4933 | 4.4118 | 600 | 660
02222 | ПС. Al ATTC 3200А. Полная сборка терминальной секции c углом | шт | 1 | 0.26738 | 3.74 | 2.9412 | 204 | 1.1 | 3.74 | 2.9412 | 600 | 660
02223 | ПС. Al ATTC 4000А. Полная сборка терминальной секции c углом | шт | 1 | 0.22282 | 4.488 | 2.451 | 244.8 | 1.1 | 4.488 | 2.451 | 600 | 660
02224 | ПС. Al ATTC 5000А. Полная сборка терминальной секции c углом | шт | 1 | 0.1823 | 5.4853 | 2.0053 | 299.2 | 1.1 | 5.4853 | 2.0053 | 600 | 660
02225 | ПС. Al ATTC 6300А. Полная сборка терминальной секции c углом | шт | 1 | 0.16043 | 6.2333 | 1.7647 | 340 | 1.1 | 6.2333 | 1.7647 | 600 | 660
| Полная сборка прямых секций FE-V3 с учетом пуклевки, установки вставок, хлебниц и ушей PE. |  | 1
05001 | Снятие защитного скотча с элементов корпуса секции. (2крышки, 2 боковины) | комплект | 1 | 27.2727 | 0.036667 | 300 | 2 |  |  |  | 600 | 660
| ПС Al FE-S1 Полная сборка прямой секции длиной до 999 мм. Ручной клинчинг. |  | 1 | [7 empty] | 600 | 660
05050 | ПС РК Al FE-S1 до 800А. Полная сборка прямой секции. Вставки, PE, ручной клинчинг. | шт | 1 | 1.5584 | 0.64167 | 17.1429 | 35 |  |  |  | 600 | 660
05051 | ПС РК Al FE-S1 до 1000А. Полная сборка прямой секции. Вставки, PE, ручной клинчинг. | шт | 1 | 1.4944 | 0.66917 | 16.4384 | 36.5 |  |  |  | 600 | 660
05052 | ПС РК Al FE-S1 до 1250А. Полная сборка прямой секции. Вставки, PE, ручной клинчинг. | шт | 1 | 1.4545 | 0.6875 | 16 | 37.5 |  |  |  | 600 | 660
05053 | ПС РК Al FE-S1 1600А. Полная сборка прямой секции. Вставки, PE, ручной клинчинг. | шт | 1 | 1.2397 | 0.80667 | 13.6364 | 44 |  |  |  | 600 | 660
05054 | ПС РК Al FE-S1 2000А. Полная сборка прямой секции. Вставки, PE, ручной клинчинг. | шт | 1 | 1.1858 | 0.84333 | 13.0435 | 46 |  |  |  | 600 | 660
05055 | ПС РК Al FE-S1 до 2500А. Полная сборка прямой секции. Вставки, PE, ручной клинчинг, соединение пакетов. | шт | 1 | 0.62986 | 1.5877 | 6.9284 | 86.6 |  |  |  | 600 | 660
05056 | ПС РК Al FE-S1 до 3200А. Полная сборка прямой секции. Вставки, PE, ручной клинчинг, соединение пакетов. | шт | 1 | 0.54765 | 1.826 | 6.0241 | 99.6 |  |  |  | 600 | 660
05057 | ПС РК Al FE-S1 до 4000А. Полная сборка прямой секции. Вставки, PE, ручной клинчинг, соединение пакетов. | шт | 1 | 0.5265 | 1.8993 | 5.7915 | 103.6 |  |  |  | 600 | 660
05058 | ПС РК Al FE-S1 до 5000А. Полная сборка прямой секции. Вставки, PE, ручной клинчинг, соединение пакетов. | шт | 1 | 0.295 | 3.3898 | 3.245 | 184.9 |  |  |  | 600 | 660
05059 | ПС РК Al FE-S1 до 6300А. Полная сборка прямой секции. Вставки, PE, ручной клинчинг, соединение пакетов. | шт | 1 | 0.25863 | 3.8665 | 2.845 | 210.9 |  |  |  | 600 | 660
| ПС Al FE-S2 Полная сборка прямой секции длиной 1000-1299 мм. Ручной клинчинг. |  | 1 | [7 empty] | 600 | 660
05060 | ПС РК Al FE-S2 до 800А. Полная сборка прямой секции длиной 1000-1299. Вставки, PE, ручной клинчинг. | шт | 1 | 1.3304 | 0.75167 | 14.6341 | 41 |  |  |  | 600 | 660
05061 | ПС РК Al FE-S2 до 1000А. Полная сборка прямой секции длиной 1000-1299. Вставки, PE, ручной клинчинг. | шт | 1 | 1.2834 | 0.77917 | 14.1176 | 42.5 |  |  |  | 600 | 660
05062 | ПС РК Al FE-S2 до 1250А. Полная сборка прямой секции длиной 1000-1299. Вставки, PE, ручной клинчинг. | шт | 1 | 1.2539 | 0.7975 | 13.7931 | 43.5 |  |  |  | 600 | 660
05063 | ПС РК Al FE-S2 1600А. Полная сборка прямой секции длиной 1000-1299. Вставки, PE, ручной клинчинг. | шт | 1 | 1.0695 | 0.935 | 11.7647 | 51 |  |  |  | 600 | 660
05064 | ПС РК Al FE-S2 2000А. Полная сборка прямой секции длиной 1000-1299. Вставки, PE, ручной клинчинг. | шт | 1 | 1.0195 | 0.98083 | 11.215 | 53.5 |  |  |  | 600 | 660
05065 | ПС РК Al FE-S2 до 2500А. Полная сборка прямой секции длиной 1000-1299. Вставки, PE, ручной клинчинг, соединение пакетов. | шт | 1 | 0.5532 | 1.8077 | 6.0852 | 98.6 |  |  |  | 600 | 660
05066 | ПС РК Al FE-S2 до 3200А. Полная сборка прямой длиной 1000-1299 секции. Вставки, PE, ручной клинчинг, соединение пакетов. | шт | 1 | 0.48015 | 2.0827 | 5.2817 | 113.6 |  |  |  | 600 | 660
05067 | ПС РК Al FE-S2 до 4000А. Полная сборка прямой секции длиной 1000-1299. Вставки, PE, ручной клинчинг, соединение пакетов. | шт | 1 | 0.45991 | 2.1743 | 5.059 | 118.6 |  |  |  | 600 | 660
05068 | ПС РК Al FE-S2 до 5000А. Полная сборка прямой секции длиной 1000-1299. Вставки, PE, ручной клинчинг, соединение пакетов. | шт | 1 | 0.26111 | 3.8298 | 2.8722 | 208.9 |  |  |  | 600 | 660
05069 | ПС РК Al FE-S2 до 6300А. Полная сборка прямой секции длиной 1000-1299. Вставки, PE, ручной клинчинг, соединение пакетов. | шт | 1 | 0.22832 | 4.3798 | 2.5115 | 238.9 |  |  |  | 600 | 660
| ПС ПА Al FE-S2 Полная сборка прямой секции длиной 1300-1999 мм. На полуавтоматической линии |  | 1 | [7 empty] | 600 | 660
05070 | ПС ПА Al FE-S2 до 800А. Полная сборка прямой секции 1300-1999 мм на полуавтоматической линии (сжатие, переворот) | шт | 1 | 1.2175 | 0.82133 | 13.3929 | 44.8 |  |  |  | 600 | 660
05071 | ПС Al FE-S2 до 1000А. Полная сборка прямой секции 1300-1999 мм на полуавтоматической линии (сжатие, переворот) | шт | 1 | 1.168 | 0.85617 | 12.848 | 46.7 |  |  |  | 600 | 660
05072 | ПС Al FE-S2 до 1250А. Полная сборка прямой секции 1300-1999 мм на полуавтоматической линии (сжатие, переворот) | шт | 1 | 1.1364 | 0.88 | 12.5 | 48 |  |  |  | 600 | 660
05073 | ПС Al FE-S2 1600А. Полная сборка прямой секции 1300-1999 мм на полуавтоматической линии (сжатие, переворот) | шт | 1 | 0.97403 | 1.0267 | 10.7143 | 56 |  |  |  | 600 | 660
05074 | ПС Al FE-S2 2000А. Полная сборка прямой секции 1300-1999 мм на полуавтоматической линии (сжатие, переворот) | шт | 1 | 0.92764 | 1.078 | 10.2041 | 58.8 |  |  |  | 600 | 660
05075 | ПС Al FE-S2 до 2500А. Полная сборка прямой секции 1300-1999 мм на П/А линии (сжатие, переворот) соединение пакетов. | шт | 1 | 0.50693 | 1.9727 | 5.5762 | 107.6 |  |  |  | 600 | 660
05076 | ПС Al FE-S2 до 3200А. Полная сборка прямой секции 1300-1999 мм на П/А линии (сжатие, переворот) соединение пакетов. | шт | 1 | 0.44131 | 2.266 | 4.8544 | 123.6 |  |  |  | 600 | 660
05077 | ПС Al FE-S2 до 4000А. Полная сборка прямой секции 1300-1999 мм на П/А линии (сжатие, переворот) соединение пакетов. | шт | 1 | 0.42218 | 2.3687 | 4.644 | 129.2 |  |  |  | 600 | 660
05078 | ПС Al FE-S2 до 5000А. Полная сборка прямой секции 1300-1999 мм на П/А линии (сжатие, переворот) соединение пакетов. | шт | 1 | 0.24039 | 4.1598 | 2.6443 | 226.9 |  |  |  | 600 | 660
05079 | ПС Al FE-S2 до 6300А. Полная сборка прямой секции 1300-1999 мм на П/А линии (сжатие, переворот) соединение пакетов. | шт | 1 | 0.21818 | 4.5833 | 2.4 | 250 |  |  |  | 600 | 660
| ПС ПА Al FE, FE-S3 Полная сборка прямой секции длиной 2000-3000 мм. На полуавтоматической линии |  | 1 | [7 empty] | 600 | 660
05080 | ПС ПА Al FE, FE-S3 до 800А. Полная сборка прямой секции 2000-3000 мм на полуавтоматической линии (сжатие, переворот) | шт | 1 | 0.99717 | 1.0028 | 10.9689 | 54.7 |  |  |  | 600 | 660
05081 | ПС ПА Al FE, FE-S3 до 1000А. Полная сборка прямой секции 2000-3000 мм на полуавтоматической линии (сжатие, переворот) | шт | 1 | 0.95694 | 1.045 | 10.5263 | 57 |  |  |  | 600 | 660
05082 | ПС ПА Al FE, FE-S3 до 1250А. Полная сборка прямой секции 2000-3000 мм на полуавтоматической линии (сжатие, переворот) | шт | 1 | 0.93081 | 1.0743 | 10.2389 | 58.6 |  |  |  | 600 | 660
05083 | ПС ПА Al FE, FE-S3 1600А. Полная сборка прямой секции 2000-3000 мм на полуавтоматической линии (сжатие, переворот) | шт | 1 | 0.79862 | 1.2522 | 8.7848 | 68.3 |  |  |  | 600 | 660
05084 | ПС ПА Al FE, FE-S3 2000А. Полная сборка прямой секции 2000-3000 мм на полуавтоматической линии (сжатие, переворот) | шт | 1 | 0.76075 | 1.3145 | 8.3682 | 71.7 |  |  |  | 600 | 660
05085 | ПС ПА Al FE, FE-S3 до 2500А. Полная сборка прямой секции 2000-3000 мм на П/А линии (сжатие, переворот) соединение пакетов. | шт | 1 | 0.42349 | 2.3613 | 4.6584 | 128.8 |  |  |  | 600 | 660
05086 | ПС ПА Al FE, FE-S3 до 3200А. Полная сборка прямой секции 2000-3000 мм на П/А линии (сжатие, переворот) соединение пакетов. | шт | 1 | 0.36805 | 2.717 | 4.0486 | 148.2 |  |  |  | 600 | 660
05087 | ПС ПА Al FE, FE-S3 до 4000А. Полная сборка прямой секции 2000-3000 мм на П/А линии (сжатие, переворот) соединение пакетов. | шт | 1 | 0.35191 | 2.8417 | 3.871 | 155 |  |  |  | 600 | 660
05088 | ПС ПА Al FE, FE-S3 до 5000А. Полная сборка прямой секции 2000-3000 мм на П/А линии (сжатие, переворот) соединение пакетов. | шт | 1 | 0.20255 | 4.9372 | 2.228 | 269.3 |  |  |  | 600 | 660
05089 | ПС ПА Al FE, FE-S3 до 6300А. Полная сборка прямой секции 2000-3000 мм на П/А линии (сжатие, переворот) соединение пакетов. | шт | 1 | 0.17884 | 5.5917 | 1.9672 | 305 |  |  |  | 600 | 660
| Полная сборка однопакетных Al непрямых секций V3, c учетом руч. пуклевки, установки вставок и PE. |  | 1
05199 | Монтаж переходной пластины на 2-х пакетную ATSC, на 4 болта. | пластина | 1 | 16.3636 | 0.061111 | 180 | 3.3333 |  |  |  | 600 | 660
| Полная сборка однопакетных Al непрямых секций V3, c учетом руч. пуклевки, установки вставок и PE. |  | 1
05200 | ПС Al CD до 800А. Полная сборка горизонтального угла. Вставки, PE, клинчинг. | шт | 1 | 1.7045 | 0.58667 | 18.75 | 32 | 36 | 19.2 | 0.57292 | 600 | 660
05201 | ПС Al CD до 1000А. Полная сборка горизонтального угла. Вставки, PE, клинчинг. | шт | 1 | 1.5152 | 0.66 | 16.6667 | 36 | 40 | 24 | 0.45833 | 600 | 660
05202 | ПС Al CD до 1250А. Полная сборка горизонтального угла. Вставки, PE, клинчинг. | шт | 1 | 1.3636 | 0.73333 | 15 | 40 | 44 | 29.3333 | 0.375 | 600 | 660
05203 | ПС Al CD 1600А. Полная сборка горизонтального угла. Вставки, PE, клинчинг. | шт | 1 | 1.2121 | 0.825 | 13.3333 | 45 | 49.6 | 37.2 | 0.2957 | 600 | 660
05204 | ПС Al CD 2000А. Полная сборка горизонтального угла. Вставки, PE, клинчинг. | шт | 1 | 1.0909 | 0.91667 | 12 | 50 | 57.0667 | 47.5556 | 0.23131 | 600 | 660
05205 | ПС Al ZD(PD) до 800А. Полная сборка горизонтальной Z секции. Вставки, PE, клинчинг. | шт | 1 | 1.4205 | 0.704 | 15.625 | 38.4 | 1.1 | 0.704 | 15.625 | 600 | 660
05206 | ПС Al ZD(PD) 1000А. Полная сборка горизонтальной Z секции. Вставки, PE, клинчинг. | шт | 1 | 1.2626 | 0.792 | 13.8889 | 43.2 | 1.1 | 0.792 | 13.8889 | 600 | 660
05207 | ПС Al ZD(PD) 1250А. Полная сборка горизонтальной Z секции. Вставки, PE, клинчинг. | шт | 1 | 1.1364 | 0.88 | 12.5 | 48 | 1.1 | 0.88 | 12.5 | 600 | 660
05208 | ПС Al ZD (PD) 1600А. Полная сборка горизонтальной Z секции. Вставки, PE, клинчинг. | шт | 1 | 1.0101 | 0.99 | 11.1111 | 54 | 1.1 | 0.99 | 11.1111 | 600 | 660
05209 | ПС Al ZD (PD) 2000А. Полная сборка горизонтальной Z секции. Вставки, PE, клинчинг. | шт | 1 | 0.90909 | 1.1 | 10 | 60 | 1.1 | 1.1 | 10 | 600 | 660
05210 | ПС Al CP до 800А. Полная сборка вертикального угла. Вставки, PE, клинчинг. | шт | 1 | 1.5125 | 0.66117 | 16.6371 | 36.064 | 1.1 | 0.66117 | 16.6371 | 600 | 660
05211 | ПС Al CP 1000А. Полная сборка вертикального угла. Вставки, PE, клинчинг. | шт | 1 | 1.3915 | 0.71867 | 15.3061 | 39.2 | 1.1 | 0.71867 | 15.3061 | 600 | 660
05212 | ПС Al CP 1250А. Полная сборка вертикального угла. Вставки, PE, клинчинг. | шт | 1 | 1.2884 | 0.77616 | 14.1723 | 42.336 | 1.1 | 0.77616 | 14.1723 | 600 | 660
05213 | ПС Al CP 1600А. Полная сборка вертикального угла. Вставки, PE, клинчинг. | шт | 1 | 1.197 | 0.83545 | 13.1666 | 45.57 | 1.1 | 0.83545 | 13.1666 | 600 | 660
05214 | ПС Al CP 2000А. Полная сборка вертикального угла. Вставки, PE, клинчинг. | шт | 1 | 1.0403 | 0.96122 | 11.4438 | 52.43 | 1.1 | 0.96122 | 11.4438 | 600 | 660
05215 | ПС Al ZP(PP) до 800А. Полная сборка вертикальной Z секции. Вставки, PE, клинчинг. | шт | 1 | 1.0803 | 0.92564 | 11.8836 | 50.4896 | 1.1 | 0.92564 | 11.8836 | 600 | 660
05216 | ПС Al ZP(PP) 1000А. Полная сборка вертикальной Z секции. Вставки, PE, клинчинг. | шт | 1 | 0.9939 | 1.0061 | 10.9329 | 54.88 | 1.1 | 1.0061 | 10.9329 | 600 | 660
05217 | ПС Al ZP(PP) 1250А. Полная сборка вертикальной Z секции. Вставки, PE, клинчинг. | шт | 1 | 0.92028 | 1.0866 | 10.1231 | 59.2704 | 1.1 | 1.0866 | 10.1231 | 600 | 660
05218 | ПС Al ZP (PP) 1600А. Полная сборка вертикальной Z секции. Вставки, PE, клинчинг. | шт | 1 | 0.85497 | 1.1696 | 9.4047 | 63.798 | 1.1 | 1.1696 | 9.4047 | 600 | 660
05219 | ПС Al ZP (PP) 2000А. Полная сборка вертикальной Z секции. Вставки, PE, клинчинг. | шт | 1 | 0.74311 | 1.3457 | 8.1742 | 73.402 | 1.1 | 1.3457 | 8.1742 | 600 | 660
05220 | ПС Al ATSC до 800А. Полная сборка терминальной секции. Монтаж фл. комплекта (скобы,фланец, шпильки, трубочки). | шт | 1 | 1.4822 | 0.67467 | 16.3043 | 36.8 | 1.1 | 0.67467 | 16.3043 | 600 | 660
05221 | ПС Al ATSC 1000А. Полная сборка терминальной секции. Монтаж фл. комплекта (скобы,фланец, шпильки, трубочки). | шт | 1 | 1.3636 | 0.73333 | 15 | 40 | 1.1 | 0.73333 | 15 | 600 | 660
05222 | ПС Al ATSC 1250А. Полная сборка терминальной секции. Монтаж фл. комплекта (скобы,фланец, шпильки, трубочки). | шт | 1 | 1.2626 | 0.792 | 13.8889 | 43.2 | 1.1 | 0.792 | 13.8889 | 600 | 660
05223 | ПС Al ATSC 1600А. Полная сборка терминальной секции. Монтаж фл. (скобы,фланец, шпильки, трубочки). | шт | 1 | 1.173 | 0.8525 | 12.9032 | 46.5 | 1.1 | 0.8525 | 12.9032 | 600 | 660
05224 | ПС Al ATSC 2000А. Полная сборка терминальной секции. Монтаж фл. (скобы,фланец, шпильки, трубочки). | шт | 1 | 1.0195 | 0.98083 | 11.215 | 53.5 | 1.1 | 0.98083 | 11.215 | 600 | 660
05225 | ПС Al TRP 1600А. Полная сборка | шт | 1 | 0.54545 | 1.8333 | 6 | 100 | 1.1 | 1.8333 | 6 | 600 | 660
05226 | ПС Al TRP 2000А. Полная сборка | шт | 1 | 0.43636 | 2.2917 | 4.8 | 125 | 1.1 | 2.2917 | 4.8 | 600 | 660
| Полная сборка многопакетных Al непрямых секций V3, с учетом соединения пакетов шин. |  | 1
05300 | ПС Al CD до 2500А. Полная сборка горизонтального угла. Вставки, PE, клинчинг, соединение пакетов. | шт | 1 | 0.73314 | 1.364 | 8.0645 | 74.4 | 1.1 | 1.364 | 8.0645 | 600 | 660
05301 | ПС Al CD до 3200А. Полная сборка горизонтального угла. Вставки, PE, клинчинг, соединение пакетов. | шт | 1 | 0.65168 | 1.5345 | 7.1685 | 83.7 | 1.1 | 1.5345 | 7.1685 | 600 | 660
05302 | ПС Al CD до 4000А. Полная сборка горизонтального угла. Вставки, PE, клинчинг, соединение пакетов. | шт | 1 | 0.58651 | 1.705 | 6.4516 | 93 | 1.1 | 1.705 | 6.4516 | 600 | 660
05303 | ПС Al CD до 5000А. Полная сборка горизонтального угла. Вставки, PE, клинчинг, соединение пакетов. | шт | 1 | 0.36657 | 2.728 | 4.0323 | 148.8 | 1.1 | 2.728 | 4.0323 | 600 | 660
05304 | ПС Al CD до 6300А. Полная сборка горизонтального угла. Вставки, PE, клинчинг, соединение пакетов. | шт | 1 | 0.32584 | 3.069 | 3.5842 | 167.4 | 1.1 | 3.069 | 3.5842 | 600 | 660
05305 | ПС Al ZD(PD) до 2500А. Полная сборка горизонтальной Z секции. Вставки, PE, клинчинг, соединение пакетов. | шт | 1 | 0.56818 | 1.76 | 6.25 | 96 | 1.1 | 1.76 | 6.25 | 600 | 660
05306 | ПС Al ZD(PD) до 3200А. Полная сборка горизонтальной Z секции. Вставки, PE, клинчинг, соединение пакетов. | шт | 1 | 0.50505 | 1.98 | 5.5556 | 108 | 1.1 | 1.98 | 5.5556 | 600 | 660
05307 | ПС Al ZD(PD) до 4000А. Полная сборка горизонтальной Z секции. Вставки, PE, клинчинг, соединение пакетов. | шт | 1 | 0.45455 | 2.2 | 5 | 120 | 1.1 | 2.2 | 5 | 600 | 660
05308 | ПС Al ZD(PD) до 5000А. Полная сборка горизонтальной Z секции. Вставки, PE, клинчинг, соединение пакетов. | шт | 1 | 0.28409 | 3.52 | 3.125 | 192 | 1.1 | 3.52 | 3.125 | 600 | 660
05309 | ПС Al ZD(PD) до 6300А. Полная сборка горизонтальной Z секции. Вставки, PE, клинчинг, соединение пакетов. | шт | 1 | 0.25253 | 3.96 | 2.7778 | 216 | 1.1 | 3.96 | 2.7778 | 600 | 660
05310 | ПС Al CP до 2500А. Полная сборка вертикального угла. Вставки, PE, клинчинг, соединение пакетов. | шт | 1 | 0.6957 | 1.4374 | 7.6527 | 78.404 | 1.1 | 1.4374 | 7.6527 | 600 | 660
05311 | ПС Al CP до 3200А. Полная сборка вертикального угла. Вставки, PE, клинчинг, соединение пакетов. | шт | 1 | 0.63943 | 1.5639 | 7.0337 | 85.3032 | 1.1 | 1.5639 | 7.0337 | 600 | 660
05312 | ПС Al CP до 4000А. Полная сборка вертикального угла. Вставки, PE, клинчинг, соединение пакетов. | шт | 1 | 0.59158 | 1.6904 | 6.5074 | 92.2024 | 1.1 | 1.6904 | 6.5074 | 600 | 660
05313 | ПС Al CP до 5000А. Полная сборка вертикального угла. Вставки, PE, клинчинг, соединение пакетов. | шт | 1 | 0.2759 | 3.6245 | 3.0349 | 197.6977 | 1.1 | 3.6245 | 3.0349 | 600 | 660
05314 | ПС Al CP до 6300А. Полная сборка вертикального угла. Вставки, PE, клинчинг, соединение пакетов. | шт | 1 | 0.23936 | 4.1778 | 2.6329 | 227.8817 | 1.1 | 4.1778 | 2.6329 | 600 | 660
05315 | ПС Al ZP(PP) 2500А. Полная сборка вертикальной Z секции. Вставки, PE, клинчинг, соединение пакетов. | шт | 1 | 0.46014 | 2.1732 | 5.0615 | 118.5408 | 1.1 | 2.1732 | 5.0615 | 600 | 660
05316 | ПС Al ZP(PP) 3200А. Полная сборка вертикальной Z секции. Вставки, PE, клинчинг, соединение пакетов. | шт | 1 | 0.42749 | 2.3393 | 4.7023 | 127.596 | 1.1 | 2.3393 | 4.7023 | 600 | 660
05317 | ПС Al ZP(PP) 4000А. Полная сборка вертикальной Z секции. Вставки, PE, клинчинг, соединение пакетов. | шт | 1 | 0.37155 | 2.6914 | 4.0871 | 146.804 | 1.1 | 2.6914 | 4.0871 | 600 | 660
05318 | ПС Al ZP(PP) 5000А. Полная сборка вертикальной Z секции. Вставки, PE, клинчинг, соединение пакетов. | шт | 1 | 0.20915 | 4.7811 | 2.3007 | 260.7898 | 1.1 | 4.7811 | 2.3007 | 600 | 660
05319 | ПС Al ZP(PP) 6300А. Полная сборка вертикальной Z секции. Вставки, PE, клинчинг, соединение пакетов. | шт | 1 | 0.19431 | 5.1464 | 2.1374 | 280.7112 | 1.1 | 5.1464 | 2.1374 | 600 | 660
05320 | ПС Al ATSC 2500. Полная сборка термин. секции. Монтаж фл. комплекта (скобы,фланец, шпильки, трубочки). | шт | 1 | 0.68178 | 1.4667 | 7.4996 | 80.0041 | 1.1 | 1.4667 | 7.4996 | 600 | 660
05321 | ПС Al ATSC 3200А. Полная сборка термин. секции. Монтаж фл. комплекта (скобы,фланец, шпильки, трубочки). | шт | 1 | 0.62664 | 1.5958 | 6.8931 | 87.0441 | 1.1 | 1.5958 | 6.8931 | 600 | 660
05322 | ПС Al ATSC 4000А. Полная сборка термин. секции. Монтаж фл. комплекта (скобы,фланец, шпильки, трубочки). | шт | 1 | 0.57975 | 1.7249 | 6.3773 | 94.0841 | 1.1 | 1.7249 | 6.3773 | 600 | 660
05323 | ПС Al ATSC 5000А. Полная сборка термин. секции. Монтаж фл. комплекта (скобы,фланец, шпильки, трубочки). | шт | 1 | 0.27039 | 3.6984 | 2.9742 | 201.7324 | 1.1 | 3.6984 | 2.9742 | 600 | 660
05324 | ПС Al ATSC 6300А. Полная сборка термин. секции. Монтаж фл. комплекта (скобы,фланец, шпильки, трубочки). | шт | 1 | 0.23457 | 4.2631 | 2.5803 | 232.5324 | 1.1 | 4.2631 | 2.5803 | 600 | 660
05330 | ПС Al TP до 2500А. Полная сборка вертикальной Т-образной секции. | шт | 1 | 0.45455 | 2.2 | 5 | 120 | 1.1 | 2.2 | 5 | 600 | 660
05331 | ПС Al TP до 3200А. Полная сборка вертикальной Т-образной секции. | шт | 1 | 0.40706 | 2.4567 | 4.4776 | 134 | 1.1 | 2.4567 | 4.4776 | 600 | 660
05332 | ПС Al TP до 4000А. Полная сборка вертикальной Т-образной секции. | шт | 1 | 0.36855 | 2.7133 | 4.0541 | 148 | 1.1 | 2.7133 | 4.0541 | 600 | 660
05333 | ПС Al TP до 5000А. Полная сборка вертикальной Т-образной секции. | шт | 1 | 0.27273 | 3.6667 | 3 | 200 | 1.1 | 3.6667 | 3 | 600 | 660
05334 | ПС Al TP до 6300А. Полная сборка вертикальной Т-образной секции. | шт | 1 | 0.23511 | 4.2533 | 2.5862 | 232 | 1.1 | 4.2533 | 2.5862 | 600 | 660
| Полная сборка однопакетных Cu непрямых секций V3, c учетом ручной пуклевки, установки вставок и PE. |  | 1
05400 | ПС Cu CD до 800А. Полная сборка горизонтального угла. Вставки, PE, клинчинг. | шт | 1 | 1.4205 | 0.704 | 15.625 | 38.4 | 1.1 | 0.704 | 15.625 | 600 | 660
05401 | ПС Cu CD до 1000А. Полная сборка горизонтального угла. Вставки, PE, клинчинг. | шт | 1 | 1.2626 | 0.792 | 13.8889 | 43.2 | 1.1 | 0.792 | 13.8889 | 600 | 660
05402 | ПС Cu CD до 1250А. Полная сборка горизонтального угла. Вставки, PE, клинчинг. | шт | 1 | 1.1364 | 0.88 | 12.5 | 48 | 1.1 | 0.88 | 12.5 | 600 | 660
05403 | ПС Cu CD 1600А. Полная сборка горизонтального угла. Вставки, PE, клинчинг. | шт | 1 | 1.0101 | 0.99 | 11.1111 | 54 | 1.1 | 0.99 | 11.1111 | 600 | 660
05404 | ПС Cu CD 2000А. Полная сборка горизонтального угла. Вставки, PE, клинчинг. | шт | 1 | 0.90909 | 1.1 | 10 | 60 | 1.1 | 1.1 | 10 | 600 | 660
05405 | ПС Cu ZD(PD) до 800А. Полная сборка горизонтальной Z секции. Вставки, PE, клинчинг. | шт | 1 | 1.1837 | 0.8448 | 13.0208 | 46.08 | 1.1 | 0.8448 | 13.0208 | 600 | 660
05406 | ПС Cu ZD(PD) 1000А. Полная сборка горизонтальной Z секции. Вставки, PE, клинчинг. | шт | 1 | 1.0522 | 0.9504 | 11.5741 | 51.84 | 1.1 | 0.9504 | 11.5741 | 600 | 660
05407 | ПС Cu ZD(PD) 1250А. Полная сборка горизонтальной Z секции. Вставки, PE, клинчинг. | шт | 1 | 0.94697 | 1.056 | 10.4167 | 57.6 | 1.1 | 1.056 | 10.4167 | 600 | 660
05408 | ПС Cu ZD (PD) 1600А. Полная сборка горизонтальной Z секции. Вставки, PE, клинчинг. | шт | 1 | 0.84175 | 1.188 | 9.2593 | 64.8 | 1.1 | 1.188 | 9.2593 | 600 | 660
05409 | ПС Cu ZD (PD) 2000А. Полная сборка горизонтальной Z секции. Вставки, PE, клинчинг. | шт | 1 | 0.75758 | 1.32 | 8.3333 | 72 | 1.1 | 1.32 | 8.3333 | 600 | 660
05410 | ПС Cu CP до 800А. Полная сборка вертикального угла. Вставки, PE, клинчинг. | шт | 1 | 1.2604 | 0.79341 | 13.8642 | 43.2768 | 1.1 | 0.79341 | 13.8642 | 600 | 660
05411 | ПС Cu CP 1000А. Полная сборка вертикального угла. Вставки, PE, клинчинг. | шт | 1 | 1.1596 | 0.8624 | 12.7551 | 47.04 | 1.1 | 0.8624 | 12.7551 | 600 | 660
05412 | ПС Cu CP 1250А. Полная сборка вертикального угла. Вставки, PE, клинчинг. | шт | 1 | 1.0737 | 0.93139 | 11.8103 | 50.8032 | 1.1 | 0.93139 | 11.8103 | 600 | 660
05413 | ПС Cu CP 1600А. Полная сборка вертикального угла. Вставки, PE, клинчинг. | шт | 1 | 0.99747 | 1.0025 | 10.9721 | 54.684 | 1.1 | 1.0025 | 10.9721 | 600 | 660
05414 | ПС Cu CP 2000А. Полная сборка вертикального угла. Вставки, PE, клинчинг. | шт | 1 | 0.86696 | 1.1535 | 9.5365 | 62.916 | 1.1 | 1.1535 | 9.5365 | 600 | 660
05415 | ПС Cu ZP(PP) до 800А. Полная сборка вертикальнй Z секции. Вставки, PE, клинчинг. | шт | 1 | 0.90028 | 1.1108 | 9.903 | 60.5875 | 1.1 | 1.1108 | 9.903 | 600 | 660
05416 | ПС Cu ZP(PP) до 1000А. Полная сборка вертикальнй Z секции. Вставки, PE, клинчинг. | шт | 1 | 0.82825 | 1.2074 | 9.1108 | 65.856 | 1.1 | 1.2074 | 9.1108 | 600 | 660
05417 | ПС Cu ZP(PP) до 1250А. Полная сборка вертикальнй Z секции. Вставки, PE, клинчинг. | шт | 1 | 0.7669 | 1.3039 | 8.4359 | 71.1245 | 1.1 | 1.3039 | 8.4359 | 600 | 660
05418 | ПС Cu ZP (PP) 1600А. Полная сборка вертикальной Z секции. Вставки, PE, клинчинг. | шт | 1 | 0.71248 | 1.4036 | 7.8372 | 76.5576 | 1.1 | 1.4036 | 7.8372 | 600 | 660
05419 | ПС Cu ZP (PP) 2000А. Полная сборка вертикальной Z секции. Вставки, PE, клинчинг. | шт | 1 | 0.61925 | 1.6148 | 6.8118 | 88.0824 | 1.1 | 1.6148 | 6.8118 | 600 | 660
05420 | ПС Cu ATSC до 800А. Полная сборка терминальной секции. Монтаж фл. комплекта (скобы,фланец, шпильки, трубочки). | шт | 1 | 1.2352 | 0.8096 | 13.587 | 44.16 | 1.1 | 0.8096 | 13.587 | 600 | 660
05421 | ПС Cu ATSC 1000А. Полная сборка терминальной секции. Монтаж фл. комплекта (скобы,фланец, шпильки, трубочки). | шт | 1 | 1.1364 | 0.88 | 12.5 | 48 | 1.1 | 0.88 | 12.5 | 600 | 660
05422 | ПС Cu ATSC 1250А. Полная сборка терминальной секции. Монтаж фл. комплекта (скобы,фланец, шпильки, трубочки). | шт | 1 | 1.0522 | 0.9504 | 11.5741 | 51.84 | 1.1 | 0.9504 | 11.5741 | 600 | 660
05423 | ПС Cu ATSC 1600А. Полная сборка терминальной секции. Монтаж фл. (скобы,фланец, шпильки, трубочки). | шт | 1 | 0.93842 | 1.0656 | 10.3226 | 58.125 | 1.1 | 1.0656 | 10.3226 | 600 | 660
05424 | ПС Cu ATSC 2000А. Полная сборка терминальной секции. Монтаж фл. (скобы,фланец, шпильки, трубочки). | шт | 1 | 0.81563 | 1.226 | 8.972 | 66.875 | 1.1 | 1.226 | 8.972 | 600 | 660
| Полная сборка многопакетных Cu непрямых секций V3, с учетом соединения пакетов шин. |  | 1
05500 | ПС Cu CD до 2500А. Полная сборка горизонтального угла. Вставки, PE, клинчинг, соединение пакетов. | шт | 1 | 0.61095 | 1.6368 | 6.7204 | 89.28 | 1.1 | 1.6368 | 6.7204 | 600 | 660
05501 | ПС Cu CD до 3200А. Полная сборка горизонтального угла. Вставки, PE, клинчинг, соединение пакетов. | шт | 1 | 0.54307 | 1.8414 | 5.9737 | 100.44 | 1.1 | 1.8414 | 5.9737 | 600 | 660
05502 | ПС Cu CD до 4000А. Полная сборка горизонтального угла. Вставки, PE, клинчинг, соединение пакетов. | шт | 1 | 0.48876 | 2.046 | 5.3763 | 111.6 | 1.1 | 2.046 | 5.3763 | 600 | 660
05503 | ПС Cu CD до 5000А. Полная сборка горизонтального угла. Вставки, PE, клинчинг, соединение пакетов. | шт | 1 | 0.30547 | 3.2736 | 3.3602 | 178.56 | 1.1 | 3.2736 | 3.3602 | 600 | 660
05504 | ПС Cu CD до 6300А. Полная сборка горизонтального угла. Вставки, PE, клинчинг, соединение пакетов. | шт | 1 | 0.27153 | 3.6828 | 2.9869 | 200.88 | 1.1 | 3.6828 | 2.9869 | 600 | 660
05505 | ПС Cu ZD(PD) 2500А. Полная сборка горизонтальной Z секции. Вставки, PE, клинчинг, соединение пакетов. | шт | 1 | 0.47348 | 2.112 | 5.2083 | 115.2 | 1.1 | 2.112 | 5.2083 | 600 | 660
05506 | ПС Cu ZD(PD) 3200А. Полная сборка горизонтальной Z секции. Вставки, PE, клинчинг, соединение пакетов. | шт | 1 | 0.42088 | 2.376 | 4.6296 | 129.6 | 1.1 | 2.376 | 4.6296 | 600 | 660
05507 | ПС Cu ZD(PD) 4000А. Полная сборка горизонтальной Z секции. Вставки, PE, клинчинг, соединение пакетов. | шт | 1 | 0.37879 | 2.64 | 4.1667 | 144 | 1.1 | 2.64 | 4.1667 | 600 | 660
05508 | ПС Cu ZD(PD) 5000А. Полная сборка горизонтальной Z секции. Вставки, PE, клинчинг, соединение пакетов. | шт | 1 | 0.23674 | 4.224 | 2.6042 | 230.4 | 1.1 | 4.224 | 2.6042 | 600 | 660
05509 | ПС Cu ZD(PD) 6300А. Полная сборка горизонтальной Z секции. Вставки, PE, клинчинг, соединение пакетов. | шт | 1 | 0.21044 | 4.752 | 2.3148 | 259.2 | 1.1 | 4.752 | 2.3148 | 600 | 660
05510 | ПС Cu CP 2500А. Полная сборка вертикального угла. Вставки, PE, клинчинг, соединение пакетов. | шт | 1 | 0.57975 | 1.7249 | 6.3772 | 94.0848 | 1.1 | 1.7249 | 6.3772 | 600 | 660
05511 | ПС Cu CP 3200А. Полная сборка вертикального угла. Вставки, PE, клинчинг, соединение пакетов. | шт | 1 | 0.53286 | 1.8767 | 5.8614 | 102.3639 | 1.1 | 1.8767 | 5.8614 | 600 | 660
05512 | ПС Cu CP 4000А. Полная сборкавертикального угла. Вставки, PE, клинчинг, соединение пакетов. | шт | 1 | 0.49299 | 2.0285 | 5.4229 | 110.6429 | 1.1 | 2.0285 | 5.4229 | 600 | 660
05513 | ПС Cu CP 5000А. Полная сборка вертикального угла. Вставки, PE, клинчинг, соединение пакетов. | шт | 1 | 0.22992 | 4.3493 | 2.5291 | 237.2372 | 1.1 | 4.3493 | 2.5291 | 600 | 660
05514 | ПС Cu CP 6300А. Полная сборка вертикального угла. Вставки, PE, клинчинг, соединение пакетов. | шт | 1 | 0.19947 | 5.0134 | 2.1941 | 273.458 | 1.1 | 5.0134 | 2.1941 | 600 | 660
05515 | ПС Cu ZP(PP) 2500А. Полная сборка вертикальной Z секции. Вставки, PE, клинчинг, соединение пакетов. | шт | 1 | 0.38345 | 2.6079 | 4.218 | 142.249 | 1.1 | 2.6079 | 4.218 | 600 | 660
05516 | ПС Cu ZP(PP) 3200А. Полная сборка вертикальной Z секции. Вставки, PE, клинчинг, соединение пакетов. | шт | 1 | 0.35624 | 2.8071 | 3.9186 | 153.1152 | 1.1 | 2.8071 | 3.9186 | 600 | 660
05517 | ПС Cu ZP(PP) 4000А. Полная сборка вертикальной Z секции. Вставки, PE, клинчинг, соединение пакетов. | шт | 1 | 0.30963 | 3.2297 | 3.4059 | 176.1648 | 1.1 | 3.2297 | 3.4059 | 600 | 660
05518 | ПС Cu ZP(PP) 5000А. Полная сборка вертикальной Z секции. Вставки, PE, клинчинг, соединение пакетов. | шт | 1 | 0.1743 | 5.7374 | 1.9173 | 312.9477 | 1.1 | 5.7374 | 1.9173 | 600 | 660
05519 | ПС Cu ZP(PP) 6300А. Полная сборка вертикальной Z секции. Вставки, PE, клинчинг, соединение пакетов. | шт | 1 | 0.16193 | 6.1756 | 1.7812 | 336.8534 | 1.1 | 6.1756 | 1.7812 | 600 | 660
05520 | ПС Cu ATSC 2500. Полная сборка термин. секции. Монтаж фл. комплекта (скобы,фланец, шпильки, трубочки). | шт | 1 | 0.56815 | 1.7601 | 6.2497 | 96.0049 | 1.1 | 1.7601 | 6.2497 | 600 | 660
05521 | ПС Cu ATSC 3200А. Полная сборка термин. секции. Монтаж фл. комплекта (скобы,фланец, шпильки, трубочки). | шт | 1 | 0.5222 | 1.915 | 5.7442 | 104.4529 | 1.1 | 1.915 | 5.7442 | 600 | 660
05522 | ПС Cu ATSC 4000А. Полная сборка термин. секции. Монтаж фл. комплекта (скобы,фланец, шпильки, трубочки). | шт | 1 | 0.48313 | 2.0699 | 5.3144 | 112.9009 | 1.1 | 2.0699 | 5.3144 | 600 | 660
05523 | ПС Cu ATSC 5000А. Полная сборка термин. секции. Монтаж фл. комплекта (скобы,фланец, шпильки, трубочки). | шт | 1 | 0.21631 | 4.623 | 2.3794 | 252.1654 | 1.1 | 4.623 | 2.3794 | 600 | 660
05524 | ПС Cu ATSC 6300А. Полная сборка термин. секции. Монтаж фл. комплекта (скобы,фланец, шпильки, трубочки). | шт | 1 | 0.18766 | 5.3289 | 2.0642 | 290.6654 | 1.1 | 5.3289 | 2.0642 | 600 | 660
| Сборка магистральных секций Pi конструктив V3 |  | 1
02370 | Полная сборка секции с 2-мя окнами отбора KLM-S-Pi-V3, Al длиной 2000-3000 мм.: 800 – 1250А. Китайские окна. | шт | 1 | 0.96 | 1.0417 | 10.56 | 56.8182 | 1.1 | 1.0417 | 10.56 | 600 | 660
02371 | Сверление отверстий под заглушки в крышках | шт | 1 | 3.6 | 0.27778 | 39.6 | 15.1515 | 1.1 | 0.27778 | 39.6 | 600 | 660
02372 | Полная сборка секции с 2-мя окнами отбора KLM-S-Pi-V3, Al длиной 2000-3000 мм.: 800 – 1250А | шт | 1 | 0.78 | 1.2821 | 8.58 | 69.9301 | 1.1 | 1.2821 | 8.58 | 600 | 660
| Клинчинг, клепание, ривсет. |  | 1
| Полуавтоматичский и ручной клинчинг |  | 1
02378 | Клинчинг ПРЯМЫХ секций на рабочем месте, вручную, без подвесов, и транспортировки секции. 2-ух рядная пуклевка с шагом 200-260 по единому шаблону, (секция 3000 мм = 6 м пуклевки). | шт | 1 | 32.7273 | 0.030556 | 360 | 1.6667 | 1.1 | 0.030556 | 360 | 600 | 660
02379 | Клинчинг НЕ ПРЯМЫХ и ATSC секций на рабочем месте, вручную, без подвесов, и транспортировки секции. 2-ух рядная пуклевка с шагом 200-260 (плечо, фланец = 1 м, АTSC = 2, с одной стороны. СD угол = 4м, Z секции = 6 метров). | шт | 1 | 21.8182 | 0.045833 | 240 | 2.5 | 1.1 | 0.045833 | 240 | 600 | 660
02380 | Клинчинг секции V конструктива (2 крышки) на полуавтоматической линии: Транспортировка от сборочного стола, установка на линию, 2-ух рядная пуклевка, снятие и транспортировка к сборочному столу. Шаг пуклевки 110-130 мм. (секция 3000 = 6 м пуклевки) | шт | 1 | 15 | 0.066667 | 165 | 3.6364 | 1.1 | 0.066667 | 165 | 600 | 660
02381 | Клинчинг секции V конструктива (2 крышки) на полуавтоматической линии: Транспортировка от сборочного стола, установка на линию, 2-ух рядная пуклевка, снятие и транспортировка к сборочному столу. Шаг пуклевки 200-260 мм. (секция 3000 = 6 м пуклевки) | шт | 1 | 22.5 | 0.044444 | 247.5 | 2.4242 | 1.1 | 0.044444 | 247.5 | 600 | 660
02382 | Клинчинг секции П конструктива (1 крышка) на автоматической линии: транспортировка на линию и обратно, установка и снятие, 2-ух рядная пуклевка. Шаг пуклевки 110-130 мм. (секция 3000 = 3 м пуклевки). | шт | 1 | 15 | 0.066667 | 165 | 3.6364 | 1.1 | 0.066667 | 165 | 600 | 660
02383 | Клинчинг секции П конструктива (1 крышка) на автоматической линии: транспортировка на линию и обратно, установка и снятие, 2-ух рядная пуклевка. Шаг пуклевки 200-260 мм. (секция 3000 = 3 м пуклевки). | шт | 1 | 22.5 | 0.044444 | 247.5 | 2.4242 | 1.1 | 0.044444 | 247.5 | 600 | 660
02394 | Фиксация малым ручным клинчингом, углы лотков | шт | 1 | 158.4 | 0.0063131 | 1742.4 | 0.34435 | 1.1 | 0.0063131 | 1742.4 | 600 | 660
02395 | Клепание ручным заклепочником, углы лотков | шт | 1 | 117.48 | 0.0085121 | 1292.28 | 0.4643 | 1.1 | 0.0085121 | 1292.28 | 600 | 660
02396 | Фиксация малым ручным клинчинг, крышки секций | шт | 1 | 491.04 | 0.0020365 | 5401.44 | 0.11108 | 1.1 | 0.0020365 | 5401.44 | 600 | 660
02397 | Пуклевка большим ручным клинчингом, углы лотков | шт | 1 | 85.8 | 0.011655 | 943.8 | 0.63573 | 1.1 | 0.011655 | 943.8 | 600 | 660
02398 | Пуклевка большим ручным клинчингом, крышки секций | шт | 1 | 297 | 0.003367 | 3267 | 0.18365 | 1.1 | 0.003367 | 3267 | 600 | 660
02399 | Комбинированный клинчинг, сборных 3м лотков, фиксация малых лотков ручным клинчингом, затем клинчинг подвесным по шаблону. | шт | 1 | 4.62 | 0.21645 | 50.82 | 11.8064 | 1.1 | 0.21645 | 50.82 | 600 | 660
| Сборка секций литого шинопровода (IP68). |  | 1
| Сборка корпусов из профиля (ПФЛ-1), |  | 1
02400 | Сборка корпуса для секции ЛШП длиной 2000-3000 мм, соединение боковин пуклевкой, монтаж 4 хлебниц и 2 ушей PE конструктив П-профиль. | шт | 1 | 1.0909 | 0.91667 | 12 | 50 | 1.1 | 0.91667 | 12 | 600 | 660
02401 | Установка компекта из 4 ушей PE на корпус секции | шт | 1 | 6.8182 | 0.14667 | 75 | 8 | 1.1 | 0.14667 | 75 | 600 | 660
02402 | ПФЛ-1. FE-S1. 100-800 А. Сборка корпуса прямой секции ЛШП, присоединение 2 боковин к нижней крышке посредством герметика и заклепок/руч. клинчинга. | шт | 1 | 7.453 | 0.13417 | 81.9826 | 7.3186 | 1.1 | 0.13417 | 81.9826 | 600 | 660
02403 | ПФЛ-1. FE-S2. 100-800 А. Сборка корпуса прямой секции ЛШП, присоединение 2 боковин к нижней крышке посредством герметика и заклепок/руч. клинчинга. | шт | 1 | 3.1313 | 0.31935 | 34.4446 | 17.4193 | 1.1 | 0.31935 | 34.4446 | 600 | 660
02404 | ПФЛ-1. FE-S3. 100-800 А. Сборка корпуса прямой секции ЛШП, присоединение 2 боковин к нижней крышке посредством герметика и заклепок/руч. клинчинга. | шт | 1 | 2.6515 | 0.37714 | 29.1667 | 20.5714 | 1.1 | 0.37714 | 29.1667 | 600 | 660
02405 | ПФЛ-1.FE- S1. 1000-2000 А. Сборка корпуса прямой секции ЛШП, присоединение 2 боковин к нижней крышке посредством герметика и заклепок/руч. клинчинга. | шт | 1 | 6.5986 | 0.15155 | 72.5851 | 8.2662 | 1.1 | 0.15155 | 72.5851 | 600 | 660
02406 | ПФЛ-1. FE-S2. 1000-2000 А. Сборка корпуса прямой секции ЛШП, присоединение 2 боковин к нижней крышке посредством герметика и заклепок/руч. клинчинга. | шт | 1 | 2.7138 | 0.36848 | 29.852 | 20.0992 | 1.1 | 0.36848 | 29.852 | 600 | 660
02407 | ПФЛ-1. FE-S3. 1000-2000 А. Сборка корпуса прямой секции ЛШП, присоединение 2 боковин к нижней крышке посредством герметика и заклепок/руч. клинчинга. | шт | 1 | 2.3358 | 0.42812 | 25.6939 | 23.3519 | 1.1 | 0.42812 | 25.6939 | 600 | 660
02408 | ПФЛ-1. CD. 100-800 А. Сборка корпуса ЛШП, присоединение 2 боковин к нижней крышке посредством герметика и заклепок/руч. клинчинга. | шт | 1 | 5.5208 | 0.18113 | 60.7287 | 9.88 | 1.1 | 0.18113 | 60.7287 | 600 | 660
02409 | ПФЛ-1. ZD. 100-800 А. Сборка корпуса ЛШП, присоединение 2 боковин к нижней крышке посредством герметика и заклепок/руч. клинчинга. | шт | 1 | 2.0506 | 0.48767 | 22.5564 | 26.6 | 1.1 | 0.48767 | 22.5564 | 600 | 660
02410 | ПФЛ-1. CP. 100-800 А. Сборка корпуса ЛШ, присоединение 2 боковин к нижней крышке посредством герметика и заклепок/руч. клинчинга. | шт | 1 | 5.1265 | 0.19507 | 56.391 | 10.64 | 1.1 | 0.19507 | 56.391 | 600 | 660
02411 | ПФЛ-1. ZP. 100-800 А. Сборка корпуса ЛШП, присоединение 2 боковин к нижней крышке посредством герметика и заклепок/руч. клинчинга. | шт | 1 | 2.3923 | 0.418 | 26.3158 | 22.8 | 1.1 | 0.418 | 26.3158 | 600 | 660
02412 | ПФЛ-1.CD. 1000-2000 А. Сборка корпуса ЛШП, присоединение 2 боковин к нижней крышке посредством герметика и заклепок/руч. клинчинга. | шт | 1 | 4.7847 | 0.209 | 52.6316 | 11.4 | 1.1 | 0.209 | 52.6316 | 600 | 660
02413 | ПФЛ-1. ZD. 1000-2000 А. Сборка корпуса ЛШП, присоединение 2 боковин к нижней крышке посредством герметика и заклепок/руч. клинчинга. | шт | 1 | 1.9936 | 0.5016 | 21.9298 | 27.36 | 1.1 | 0.5016 | 21.9298 | 600 | 660
02414 | ПФЛ-1.CP. 1000-2000 А. Сборка корпуса ЛШП, присоединение 2 боковин к нижней крышке посредством герметика и заклепок/руч. клинчинга. | шт | 1 | 5.0239 | 0.19905 | 55.2632 | 10.8571 | 1.1 | 0.19905 | 55.2632 | 600 | 660
02415 | ПФЛ-1. ZP. 1000-2000 А. Сборка корпуса ЛШП, присоединение 2 боковин к нижней крышке посредством герметика и заклепок/руч. клинчинга. | шт | 1 | 1.9936 | 0.5016 | 21.9298 | 27.36 | 1.1 | 0.5016 | 21.9298 | 600 | 660
| Сборка секций под заливку, установка шин в корпус, монтаж временной оснастки (ПФЛ-2) |  | 1 |  |  |  | 0
02420 | ПФЛ-2. FE-S1. 100-800 А. Сборка прямой секции ЛШП, сборка пакета шин, выравнивание, установка в корпус, монтаж комплекта временной оснастки (стяжки, изоляторы, заглушки). | шт | 1 | 2.8708 | 0.34833 | 31.5789 | 19 | 1.1 | 0.34833 | 31.5789 | 600 | 660
02421 | ПФЛ-2. FE-S2. 100-800 А. Сборка прямой секции ЛШП, сборка пакета шин, выравнивание, установка в корпус, монтаж комплекта временной оснастки (стяжки, изоляторы, заглушки). | шт | 1 | 2.2083 | 0.45283 | 24.2915 | 24.7 | 1.1 | 0.45283 | 24.2915 | 600 | 660
02422 | ПФЛ-2. FE-S3. 100-800 А. Сборка прямой секции ЛШП, сборка пакета шин, выравнивание, установка в корпус, монтаж комплекта временной оснастки (стяжки, изоляторы, заглушки). | шт | 1 | 1.7943 | 0.55733 | 19.7368 | 30.4 | 1.1 | 0.55733 | 19.7368 | 600 | 660
02423 | ПФЛ-2.FE-S1. 1000-2000 А. Сборка прямой секции ЛШП, сборка пакета шин, выравнивание, установка в корпус, монтаж комплекта временной оснастки (стяжки, изоляторы, заглушки). | шт | 1 | 1.9139 | 0.5225 | 21.0526 | 28.5 | 1.1 | 0.5225 | 21.0526 | 600 | 660
02424 | ПФЛ-2. FE-S2. 1000-2000 А. Сборка прямой секции ЛШП, сборка пакета шин, выравнивание, установка в корпус, монтаж комплекта временной оснастки (стяжки, изоляторы, заглушки). | шт | 1 | 1.4354 | 0.69667 | 15.7895 | 38 | 1.1 | 0.69667 | 15.7895 | 600 | 660
02425 | ПФЛ-2. FE-S3. 1000-2000 А. Сборка прямой секции ЛШП, сборка пакета шин, выравнивание, установка в корпус, монтаж комплекта временной оснастки (стяжки, изоляторы, заглушки). | шт | 1 | 1.2057 | 0.82937 | 13.2632 | 45.2381 | 1.1 | 0.82937 | 13.2632 | 600 | 660
02426 | ПФЛ-2. CD. 100-800 А. Сборка секции ЛШП, сборка пакета шин, выравнивание, установка в корпус, монтаж комплекта временной оснастки (стяжки, изоляторы, заглушки). | шт | 1 | 2.0506 | 0.48767 | 22.5564 | 26.6 | 1.1 | 0.48767 | 22.5564 | 600 | 660
02427 | ПФЛ-2. ZD. 100-800 А. Сборка секции ЛШП, сборка пакета шин, выравнивание, установка в корпус, монтаж комплекта временной оснастки (стяжки, изоляторы, заглушки). | шт | 1 | 1.2482 | 0.80117 | 13.73 | 43.7 | 1.1 | 0.80117 | 13.73 | 600 | 660
02428 | ПФЛ-2. CP. 100-800 А. Сборка секции ЛШП, сборка пакета шин, выравнивание, установка в корпус, монтаж комплекта временной оснастки (стяжки, изоляторы, заглушки). | шт | 1 | 1.1962 | 0.836 | 13.1579 | 45.6 | 1.1 | 0.836 | 13.1579 | 600 | 660
02429 | ПФЛ-2. ZP. 100-800 А. Сборка секции ЛШП, сборка пакета шин, выравнивание, установка в корпус, монтаж комплекта временной оснастки (стяжки, изоляторы, заглушки). | шт | 1 | 0.76555 | 1.3063 | 8.4211 | 71.25 | 1.1 | 1.3063 | 8.4211 | 600 | 660
02430 | ПФЛ-2.CD. 1000-2000 А. Сборка секции ЛШП, сборка пакета шин, выравнивание, установка в корпус, монтаж комплекта временной оснастки (стяжки, изоляторы, заглушки). | шт | 1 | 1.3397 | 0.74643 | 14.7368 | 40.7143 | 1.1 | 0.74643 | 14.7368 | 600 | 660
02431 | ПФЛ-2. ZD. 1000-2000 А. Сборка секции ЛШП, сборка пакета шин, выравнивание, установка в корпус, монтаж комплекта временной оснастки (стяжки, изоляторы, заглушки). | шт | 1 | 0.80868 | 1.2366 | 8.8955 | 67.45 | 1.1 | 1.2366 | 8.8955 | 600 | 660
02432 | ПФЛ-2.CP. 1000-2000 А. Сборка секции ЛШП, сборка пакета шин, выравнивание, установка в корпус, монтаж комплекта временной оснастки (стяжки, изоляторы, заглушки). | шт | 1 | 0.7002 | 1.4282 | 7.7022 | 77.9 | 1.1 | 1.4282 | 7.7022 | 600 | 660
02433 | ПФЛ-2. ZP. 1000-2000 А. Сборка секции ЛШП, сборка пакета шин, выравнивание, установка в корпус, монтаж комплекта временной оснастки (стяжки, изоляторы, заглушки). | шт | 1 | 0.49927 | 2.0029 | 5.492 | 109.25 |  |  |  | 600 | 660
02434 | ПФЛ-1,2. ATSC. 100-800 А. Сборка секции ЛШП: сборка корпуса и пакета шин, выравнивание, установка шин в корпус, монтаж комплекта временной оснастки (стяжки, изоляторы, заглушки, перемычки). | шт | 1 | 0.47847 | 2.09 | 5.2632 | 114 | 1.1 | 2.09 | 5.2632 | 600 | 660
02435 | ПФЛ-1,2. ATSC. 1000-2000 А. Сборка секции ЛШП: сборка корпуса и пакета шин, выравнивание, установка шин в корпус, монтаж комплекта временной оснастки (стяжки, изоляторы, заглушки, перемычки). | шт | 1 | 0.38278 | 2.6125 | 4.2105 | 142.5 | 1.1 | 2.6125 | 4.2105 | 600 | 660
02436 | ПФЛ-1,2. ATSC. 2500-4000 А. Сборка секции ЛШП: сборка корпуса и пакета шин, выравнивание, установка шин в корпус, монтаж комплекта временной оснастки (стяжки, изоляторы, заглушки, перемычки). | шт | 1 | 0.33774 | 2.9608 | 3.7152 | 161.5 | 1.1 | 2.9608 | 3.7152 | 600 | 660
02437 | ПФЛ-1,2. ATSC. 5000-6300 А. Сборка секции ЛШП: сборка корпуса и пакета шин, выравнивание, установка шин в корпус, монтаж комплекта временной оснастки (стяжки, изоляторы, заглушки, перемычки). | шт | 1 | 0.28708 | 3.4833 | 3.1579 | 190 | 1.1 | 3.4833 | 3.1579 | 600 | 660
| Снятие оснастки и стяжек с ПФЛ-3 (после заливки) |  | 1 |  |  |  | 0
02440 | Снятие малой торцевой заглушки с ПФЛ-3 100-800А | шт | 1 | 38.2775 | 0.026125 | 421.0526 | 1.425 | 1.1 | 0.026125 | 421.0526 | 600 | 660
02441 | Снятие большой торцевой заглушки с ПФЛ-3 1000-2000А | шт | 1 | 24.1148 | 0.041468 | 265.2632 | 2.2619 | 1.1 | 0.041468 | 265.2632 | 600 | 660
| Сборка пакетов секции ЛШП (после заливки), из ПФЛ3 в ГП, снятие временной оснастки, монтаж верхней крышки, разведение шин, очистка от загрязнений, идентификация, проверка изоляции. |  | 1 |  |  |  | 0
02460 | ПФЛ3 → ГП. FE-S1. 100-800А. Сборка пакета прямой секции ЛШП. Снятие комплекта стяжек. | шт | 1 | 3.8278 | 0.26125 | 42.1053 | 14.25 | 1.1 | 0.26125 | 42.1053 | 600 | 660
02461 | ПФЛ3 → ГП. FE-S2. 100-800А. Сборка пакета прямой секции ЛШП. Снятие комплекта стяжек. | шт | 1 | 2.3923 | 0.418 | 26.3158 | 22.8 | 1.1 | 0.418 | 26.3158 | 600 | 660
02462 | ПФЛ3 → ГП. FE-S3. 100-800А. Сборка пакета прямой секции ЛШП. Снятие комплекта стяжек | шт | 1 | 1.6887 | 0.59217 | 18.5759 | 32.3 | 1.1 | 0.59217 | 18.5759 | 600 | 660
02463 | ПФЛ3 → ГП. FE-S1. 1000-2000А. Сборка пакета прямой секции ЛШП. Снятие комплекта стяжек. | шт | 1 | 2.8708 | 0.34833 | 31.5789 | 19 | 1.1 | 0.34833 | 31.5789 | 600 | 660
02464 | ПФЛ3 → ГП. FE-S2. 1000-2000А. Сборка пакета прямой секции ЛШП. Снятие комплекта стяжек. | шт | 1 | 1.884 | 0.53079 | 20.7237 | 28.9524 | 1.1 | 0.53079 | 20.7237 | 600 | 660
02465 | ПФЛ3 → ГП. FE-S3. 1000-2000А. Сборка пакета прямой секции ЛШП. Снятие комплекта стяжек. | шт | 1 | 1.5072 | 0.66349 | 16.5789 | 36.1905 | 1.1 | 0.66349 | 16.5789 | 600 | 660
02466 | ПФЛ3 → ГП. CD. 100-800А. Сборка пакета секции ЛШП. Снятие комплекта стяжек. | шт | 1 | 2.7273 | 0.36667 | 30 | 20 | 1.1 | 0.36667 | 30 | 600 | 660
02467 | ПФЛ3 → ГП. ZD. 100-800А. Сборка пакета секции ЛШП. Снятие комплекта стяжек. | шт | 1 | 1.9481 | 0.51333 | 21.4286 | 28 | 1.1 | 0.51333 | 21.4286 | 600 | 660
02468 | ПФЛ3 → ГП. CP. 100-800А. Сборка пакета секции ЛШП. Снятие комплекта стяжек. | шт | 1 | 2.2727 | 0.44 | 25 | 24 | 1.1 | 0.44 | 25 | 600 | 660
02469 | ПФЛ3 → ГП. ZP. 100-800А. Сборка пакета секции ЛШП. Снятие комплекта стяжек. | шт | 1 | 1.3636 | 0.73333 | 15 | 40 | 1.1 | 0.73333 | 15 | 600 | 660
02470 | ПФЛ3 → ГП. CD. 1000-2000А. Сборка пакета секции ЛШП. Снятие комплекта стяжек. | шт | 1 | 2.3864 | 0.41905 | 26.25 | 22.8571 | 1.1 | 0.41905 | 26.25 | 600 | 660
02471 | ПФЛ3 → ГП. ZD. 1000-2000А. Сборка пакета секции ЛШП. Снятие комплекта стяжек. | шт | 1 | 1.6043 | 0.62333 | 17.6471 | 34 | 1.1 | 0.62333 | 17.6471 | 600 | 660
02472 | ПФЛ3 → ГП. CP. 1000-2000А. Сборка пакета секции ЛШП. Снятие комплекта стяжек. | шт | 1 | 2.0455 | 0.48889 | 22.5 | 26.6667 | 1.1 | 0.48889 | 22.5 | 600 | 660
02473 | ПФЛ3 → ГП. ZP. 1000-2000А. Сборка пакета секции ЛШП. Снятие комплекта стяжек. | шт | 1 | 1.1932 | 0.8381 | 13.125 | 45.7143 | 1.1 | 0.8381 | 13.125 | 600 | 660
| Сборка секции ЛШП (после заливки). |  | 1
02480 | Установка компекта из 4 ушей PE на корпус секции (если 1 пакет) | шт | 1 | 7.1591 | 0.13968 | 78.75 | 7.619 | 1.1 | 0.13968 | 78.75 | 600 | 660
02481 | Сборка 2 пакетов ЛШП посредством сединительного профиля. Установка стыковочных профилей и ушей PE. Шины Аl. | шт | 1 | 1.9091 | 0.52381 | 21 | 28.5714 | 1.1 | 0.52381 | 21 | 600 | 660
02482 | Сборка 4 пакетов ЛШП посредством сединительного профиля. Установка стыковочных профилей и ушей PE. Шины Аl. | шт | 1 | 0.90909 | 1.1 | 10 | 60 | 1.1 | 1.1 | 10 | 600 | 660
02483 | Сборка 2 пакетов ЛШП посредством сединительного профиля. Установка стыковочных профилей и ушей PE. Шины Cu. | шт | 1 | 1.4354 | 0.69667 | 15.7895 | 38 | 1.1 | 0.69667 | 15.7895 | 600 | 660
02484 | Сборка 4 пакетов ЛШП посредством сединительного профиля. Установка стыковочных профилей и ушей PE. Шины Cu. | шт | 1 | 0.7371 | 1.3567 | 8.1081 | 74 | 1.1 | 1.3567 | 8.1081 | 600 | 660
| Сборка секций распределительного ШП |  | 1
02490 | Предварительная сборка под покраску корпуса РШП из профиля (оклейка, соединение, монтаж подвесов), длиной до 1500 мм. | комплект | 1 | 21.8182 | 0.045833 | 240 | 2.5 | 1.1 | 0.045833 | 240 | 600 | 660
02491 | Предварительная сборка под покраску корпуса РШП из профиля (оклейка, соединение, монтаж подвесов), длиной от 1501 мм. | комплект | 1 | 21.8182 | 0.045833 | 240 | 2.5 | 1.1 | 0.045833 | 240 | 600 | 660
02492 | Разборка после покраски корпуса РШП из профиля (снятие скотча, размыкание замков, снятие подвесов), длиной до 1500 мм. | комплект | 1 | 21.8182 | 0.045833 | 240 | 2.5 | 1.1 | 0.045833 | 240 | 600 | 660
02493 | Разборка после покраски корпуса РШП из профиля (снятие скотча, размыкание замков, снятие подвесов), длиной от 1501 мм. | комплект | 1 | 21.8182 | 0.045833 | 240 | 2.5 | 1.1 | 0.045833 | 240 | 600 | 660
02494 | Полная сборка 4P секций РШП из профиля без окон (с учетом клинчинга с шагом 200-260 мм на рабочем месте). Длина S3. | шт | 1 | 1.3636 | 0.73333 | 15 | 40 | 1.1 | 0.73333 | 15 | 600 | 660
02495 | Полная сборка 4P секций РШП из профиля без окон (с учетом клинчинга с шагом 200-260 мм на рабочем месте). Длина S2. | шт | 1 | 1.6909 | 0.5914 | 18.6 | 32.2581 | 1.1 | 0.5914 | 18.6 | 600 | 660
02496 | Полная сборка 4P секций РШП из профиля без окон (с учетом клинчинга с шагом 200-260 мм на рабочем месте). Длина S1. | шт | 1 | 2.1818 | 0.45833 | 24 | 25 | 1.1 | 0.45833 | 24 | 600 | 660
02497 | Полная сборка 5P секций РШП из профиля без окон (с учетом клинчинга с шагом 200-260 мм на рабочем месте). Длина S3. | шт | 1 | 1.3091 | 0.76389 | 14.4 | 41.6667 | 1.1 | 0.76389 | 14.4 | 600 | 660
02498 | Полная сборка 5P секций РШП из профиля без окон (с учетом клинчинга с шагом 200-260 мм на рабочем месте). Длина S2. | шт | 1 | 1.6364 | 0.61111 | 18 | 33.3333 | 1.1 | 0.61111 | 18 | 600 | 660
02499 | Полная сборка 5P секций РШП из профиля без окон (с учетом клинчинга с шагом 200-260 мм на рабочем месте). Длина S1. | шт | 1 | 2.0727 | 0.48246 | 22.8 | 26.3158 | 1.1 | 0.48246 | 22.8 | 600 | 660
02500 | Монтаж окон отбора мощности в РШП из профиля | окно | 1 | 38.1818 | 0.02619 | 420 | 1.4286 | 1.1 | 0.02619 | 420 | 600 | 660
02501 | Нарезка изоляторов (гребенок) распределительного шинопровода | шт | 1 | 422.4 | 0.0023674 | 4646.4 | 0.12913 | 1.1 | 0.0023674 | 4646.4 | 600 | 660
02502 | Монтаж хлебницы на боковину РШП (2 заклепки), перед покраской. | хл. | 1 | 72.45 | 0.013803 | 796.95 | 0.75287 | 1.1 | 0.013803 | 796.95 | 600 | 660
02503 | Сборка 4P проводной секции с окошками отбора мощности РШП KLM-R-Pi, Al длиной 2000мм – 3000мм: (1-6 окон) | шт | 1 | 1.1455 | 0.87302 | 12.6 | 47.619 | 1.1 | 0.87302 | 12.6 | 600 | 660
02504 | Сборка 4P проводной секции распределительного шинопровода KLM-R-FE, Al длиной 2000мм – 3000мм: 100-630А (без окон) | шт | 1 | 1.2 | 0.83333 | 13.2 | 45.4545 | 1.1 | 0.83333 | 13.2 | 600 | 660
02505 | Сборка 4P проводной секции с окошками отбора мощности РШП KLM-R-Pi, Al длиной 1000мм – 1999мм: 100-630А | шт | 1 | 1.1455 | 0.87302 | 12.6 | 47.619 | 1.1 | 0.87302 | 12.6 | 600 | 660
02506 | Сборка 4P проводной секции с окошками отбора мощности РШП KLM-R-Pi, Al длиной до 999мм: 100-630А | шт | 1 | 1.7455 | 0.57292 | 19.2 | 31.25 | 1.1 | 0.57292 | 19.2 | 600 | 660
02507 | Сборка 4P проводной секции с окошками отбора мощности РШП KLM-R-Pi, Al длиной 2000мм – 3000мм: (10 окон) | шт | 1 | 1.0909 | 0.91667 | 12 | 50 | 1.1 | 0.91667 | 12 | 600 | 660
02508 | Сборка 5P проводной секции с окошками отбора мощности РШП KLM-R-Pi, Al длиной 2000мм – 3000мм: (1-6 окон) | шт | 1 | 1.0909 | 0.91667 | 12 | 50 | 1.1 | 0.91667 | 12 | 600 | 660
02509 | Сборка 5P проводной секции распределительного шинопровода KLM-R-FE, Al длиной 2000мм – 3000мм: 100-630А (без окон) | шт | 1 | 1.1455 | 0.87302 | 12.6 | 47.619 | 1.1 | 0.87302 | 12.6 | 600 | 660
02510 | Сборка 5P проводной секции с окошками отбора мощности РШП KLM-R-Pi, Al длиной 1000мм – 1999мм: 100-630А | шт | 1 | 1.0909 | 0.91667 | 12 | 50 | 1.1 | 0.91667 | 12 | 600 | 660
02511 | Сборка 5P проводной секции с окошками отбора мощности РШП KLM-R-Pi, Al длиной до 999мм: 100-630А | шт | 1 | 1.6364 | 0.61111 | 18 | 33.3333 | 1.1 | 0.61111 | 18 | 600 | 660
02512 | Сборка 5P проводной секции с окошками отбора мощности РШП KLM-R-Pi, Al длиной 2000мм – 3000мм: (10 окон) | шт | 1 | 1.0364 | 0.96491 | 11.4 | 52.6316 | 1.1 | 0.96491 | 11.4 | 600 | 660
02513 | Сборка стандартного 4-х и 5-ти проводного вертикального угла распределительного шинопровода KLM-R-CР 100-630А | шт | 1 | 1.8 | 0.55556 | 19.8 | 30.303 | 1.1 | 0.55556 | 19.8 | 600 | 660
02514 | Сборка нестандартного 4-х и 5-ти проводного вертикального угла распределительного шинопровода KLM-R-CР 100-630А (с длиной сторон от 300 мм.) | шт | 1 | 1.68 | 0.59524 | 18.48 | 32.4675 | 1.1 | 0.59524 | 18.48 | 600 | 660
02515 | Сборка стандартнго вертикального 4-х и 5-ти проводного Z-модуля магистрального шинопровода KLM-S-ZP 800 - 2500А | шт | 1 | 0.72 | 1.3889 | 7.92 | 75.7576 | 1.1 | 1.3889 | 7.92 | 600 | 660
02516 | Сборка стандартного вертикального 4-х и 5-ти проводного Z-модуля магистрального шинопровода KLM-S-ZP 3200 - 4000А | шт | 1 | 0.54 | 1.8519 | 5.94 | 101.0101 | 1.1 | 1.8519 | 5.94 | 600 | 660
02517 | Сборка 4-х и 5-ти проводной терминальной фланцевой секции распределительного шинопровода KLM-R-ATSC 100-630А | шт | 1 | 2.16 | 0.46296 | 23.76 | 25.2525 | 1.1 | 0.46296 | 23.76 | 600 | 660
02518 | Установка пары комплектующих: хлебница-PE на крашеный корпус РШП 4P (зачистка конт. зон., монтаж). 4 шт на секцию. | шт | 1 | 22.7273 | 0.044 | 250 | 2.4 | 1.1 | 0.044 | 250 | 600 | 660
| Сборка секций осветительного шинопровода (Pi): |  | 1 |  |  |  |  | 0
02530 | Сверление и раззенковка отверстий в профиле стыковочном (4 отв., 3 разных диаметров) | шт | 1 | 39.12 | 0.025562 | 430.32 | 1.3943 | 1.1 | 0.025562 | 430.32 | 600 | 660
02531 | Полная сборка секции ОШП | шт | 1 | 1.26 | 0.79365 | 13.86 | 43.29 | 1.1 | 0.79365 | 13.86 | 600 | 660
02532 | Сборка ответвительного разъёма "мышей" ОШП | шт | 1 | 2.76 | 0.36232 | 30.36 | 19.7628 | 1.1 | 0.36232 | 30.36 | 600 | 660
02533 | Сборка усилителей стыка для ОШП, в том числе: оклейка, забонивание (4 бонки), монтаж 4-винтовыми соединениями, упаковка в стрейч пленку по 5 шт. | усил. | 1 | 31.44 | 0.031807 | 345.84 | 1.7349 | 1.1 | 0.031807 | 345.84 | 600 | 660
| Сборка концевой заглушки. |  | 1 |  |  |  |  | 0
02545 | Сборка концевой заглушки (V3) распределительного шинопровода KLM-R-EC 100-630А | шт | 1 | 6.5455 | 0.15278 | 72 | 8.3333 | 1.1 | 0.15278 | 72 | 600 | 660
02546 | Сборка концевой заглушки (V3) магистрального шинопровода KLM-S-EC 800-2000А | шт | 1 | 5.4545 | 0.18333 | 60 | 10 | 1.1 | 0.18333 | 60 | 600 | 660
02547 | Сборка концевой заглушки (V3) магистрального шинопровода KLM-S-EC 2500-5000А | шт | 1 | 3.2727 | 0.30556 | 36 | 16.6667 | 1.1 | 0.30556 | 36 | 600 | 660
| Сборка гибкой изолированной шины |  | 1 |  |  |  |  | 0
02555 | Сборка гибкой изолированной шины 20х1х2х2000 (2 шины) | шт | 1 | 2.28 | 0.4386 | 25.08 | 23.9234 | 1.1 | 0.4386 | 25.08 | 600 | 660
02556 | Сборка гибкой изолированной шины 20х1х3х2000 (3 шины) | шт | 1 | 2.16 | 0.46296 | 23.76 | 25.2525 | 1.1 | 0.46296 | 23.76 | 600 | 660
02557 | Сборка гибкой изолированной шины 24х1х3х2000 (3 шины) | шт | 1 | 2.16 | 0.46296 | 23.76 | 25.2525 | 1.1 | 0.46296 | 23.76 | 600 | 660
02558 | Сборка гибкой изолированной шины 24х1х4х2000 (4 шины) | шт | 1 | 2.04 | 0.4902 | 22.44 | 26.738 | 1.1 | 0.4902 | 22.44 | 600 | 660
02559 | Сборка гибкой изолированной шины 24х1х5х2000 (5 шин) | шт | 1 | 1.92 | 0.52083 | 21.12 | 28.4091 | 1.1 | 0.52083 | 21.12 | 600 | 660
02560 | Сборка гибкой изолированной шины 32х1х5х2000 (5 шин) | шт | 1 | 1.92 | 0.52083 | 21.12 | 28.4091 | 1.1 | 0.52083 | 21.12 | 600 | 660
02561 | Сборка гибкой изолированной шины 32х1х6х2000 (6 шин) | шт | 1 | 1.8 | 0.55556 | 19.8 | 30.303 | 1.1 | 0.55556 | 19.8 | 600 | 660
02562 | Сборка гибкой изолированной шины 32х1х8х2000 (8 шин) | шт | 1 | 1.56 | 0.64103 | 17.16 | 34.965 | 1.1 | 0.64103 | 17.16 | 600 | 660
| Сборка КОМ |  | 1
| Проекты МТС |  | 1
02650 | Монтаж расширителя и розетки к ЯОМ. Нарезка кабеля в размер, зачистка жил, опрессовка наконечников (10 на кабель), монтаж жил в розетку, автомат и ограничитель, идентификация наклейками. | шт. | 1 | 3.6364 | 0.275 | 40 | 15 | 1.1 | 0.275 | 40 | 600 | 660
02651 | Изготовление комплекта розеток с проводами по образцу (2 розетки, 2 провода, зачистка экранов, лужение, пайка розеток, термоусадка), проверка мультиметром. | комплект | 1 | 2.6182 | 0.38194 | 28.8 | 20.8333 | 1.1 | 0.38194 | 28.8 | 600 | 660
02652 | Монтаж DIN-рейки на площадку ЯОМ (откусить в размер, закрепить на 2 самореза) | шт. | 1 | 34.9091 | 0.028646 | 384 | 1.5625 | 1.1 | 0.028646 | 384 | 600 | 660
02653 | Монтаж DIN-рейки на скобу в корпус ЯОМ (откусить в размер, закрепить на 2 самореза, и скобу на 4 заклепки) | шт. | 1 | 17.4545 | 0.057292 | 192 | 3.125 | 1.1 | 0.057292 | 192 | 600 | 660
02654 | Расключение ЯОМ МТС Хабаровск (черные) по образцу. | ЯОМ | 1 | 0.72727 | 1.375 | 8 | 75 | 1.1 | 1.375 | 8 | 600 | 660
02655 | Зачистка, опрессовка и маркировка трансорматоров тока (2 провода) | шт. | 1 | 17.4545 | 0.057292 | 192 | 3.125 | 1.1 | 0.057292 | 192 | 600 | 660
| Проекты Кластер ЦОД Северсталь |  | 1
02660 | Полная сборка ЯОМ "Кластер ЦОД Северсталь", по образцу. Нарезка в размер и опрессовка наконечников гибкой ошиновки, наклейки. | ЯОМ | 1 | 0.082645 | 12.1 | 0.90909 | 660 | 1.1 | 12.1 | 0.90909 | 600 | 660
| Сборка коробок отбора мощности, контактных групп |  | 1 |  |  |  |  | 0
02700 | Монтаж расширителя и розетки к ЯОМ (пр-т МТС).Нарезка кабеля в размер, зачистка жил, опрессовка наконечников (10 на кабель), монтаж жил в розетку, автомат и ограничитель, идентификация наклейками. | шт. | 1 | 2.64 | 0.37879 | 29.04 | 20.6612 | 1.1 | 0.37879 | 29.04 | 600 | 660
02701 | Группа I.Сборка некрашеного корпуса под покраску: монтаж заклепками крышек верх-низ. | шт. | 1 | 18.48 | 0.054113 | 203.28 | 2.9516 | 1.1 | 0.054113 | 203.28 | 600 | 660
02702 | Группа II.Сборка некрашеного корпуса под покраску: монтаж заклепками крышек верх-низ. | шт. | 1 | 15.12 | 0.066138 | 166.32 | 3.6075 | 1.1 | 0.066138 | 166.32 | 600 | 660
02703 | Группа III.Сборка некрашеного корпуса под покраску: монтаж заклепками крышек верх-низ. | шт. | 1 | 11.28 | 0.088652 | 124.08 | 4.8356 | 1.1 | 0.088652 | 124.08 | 600 | 660
02704 | М. Сборка и монтаж двери ЯОМ не выше 500 мм (замки, петли, ручка двери) | шт. | 1 | 7.68 | 0.13021 | 84.48 | 7.1023 | 1.1 | 0.13021 | 84.48 | 600 | 660
02705 | Б. Сборка и монтаж двери ЯОМ более 500 мм (замки, петли, ручка двери) | шт. | 1 | 5.88 | 0.17007 | 64.68 | 9.2764 | 1.1 | 0.17007 | 64.68 | 600 | 660
02706 | Сборка и монтаж контактной группы 4Р (шины Cu, РШП). | шт. | 1 | 5.8344 | 0.1714 | 64.1784 | 9.3489 | 1.1 | 0.1714 | 64.1784 | 600 | 660
02707 | Сборка и монтаж контактной группы 5Р (шины Cu, РШП), с учетом нарезки изоляторов - "гребенок." | шт. | 1 | 4.4616 | 0.22413 | 49.0776 | 12.2255 | 1.1 | 0.22413 | 49.0776 | 600 | 660
02708 | Сборка и монтаж контактной группы 4Р; (шины прямые, МШП). | шт. | 1 | 4.29 | 0.2331 | 47.19 | 12.7146 | 1.1 | 0.2331 | 47.19 | 600 | 660
02709 | Сборка и монтаж контактной группы 5Р;(шины прямые, МШП). | шт. | 1 | 3.6036 | 0.2775 | 39.6396 | 15.1364 | 1.1 | 0.2775 | 39.6396 | 600 | 660
02710 | Сборка и монтаж контактной группы 4Р; (шины гнутые). | шт. | 1 | 3.0888 | 0.32375 | 33.9768 | 17.6591 | 1.1 | 0.32375 | 33.9768 | 600 | 660
02711 | Сборка и монтаж контактной группы 5Р; (шины гнутые). | шт. | 1 | 2.4024 | 0.41625 | 26.4264 | 22.7046 | 1.1 | 0.41625 | 26.4264 | 600 | 660
02712 | Группа I-II. Установка гибкой ошиновки , шин РЕ и N , площадки, фальш-панели (для КОМ без автомата). РШП | шт. | 1 | 3.6 | 0.27778 | 39.6 | 15.1515 | 1.1 | 0.27778 | 39.6 | 600 | 660
02713 | Группа II. Установка гибкой ошиновки , шин РЕ и N , площадки, фальш-панели (для КОМ без автомата). Шины Al, прямые. МШП. | шт. | 1 | 3.36 | 0.29762 | 36.96 | 16.2338 | 1.1 | 0.29762 | 36.96 | 600 | 660
02714 | Группа III. Установка жесткой ошиновки, шин РЕ и N, площадки, фальш-панели (для КОМ без автомата). Шины Al, гнутые. | шт. | 1 | 3 | 0.33333 | 33 | 18.1818 | 1.1 | 0.33333 | 33 | 600 | 660
02715 | Группа I-II. Монтаж модульного автомата в коробку отбора мощности, соединение контактной группы с модулем проводом. (Количество модулей согласно КД на изделие) | шт. | 1 | 43.56 | 0.022957 | 479.16 | 1.2522 | 1.1 | 0.022957 | 479.16 | 600 | 660
02716 | Группа I-II.Установка гибкой ошиновки , шин РЕ и N , площадки, фальш-панели, монтаж автомата. (РШП) | шт. | 1 | 1.68 | 0.59524 | 18.48 | 32.4675 | 1.1 | 0.59524 | 18.48 | 600 | 660
02717 | Группа II. Установка гибкой ошиновки , шин РЕ и N , площадки, фальш-панели, монтаж автомата. Шины прямые(МШП) | шт. | 1 | 1.56 | 0.64103 | 17.16 | 34.965 | 1.1 | 0.64103 | 17.16 | 600 | 660
02718 | Группа III. Установка жесткой ошиновки, шин РЕ и N, площадки, фальш-панели, монтаж автомата. шины (гнутые) ; МШП | шт. | 1 | 1.44 | 0.69444 | 15.84 | 37.8788 | 1.1 | 0.69444 | 15.84 | 600 | 660
02719 | Монтаж ручки автомата (РШП) | шт. | 1 | 6.336 | 0.15783 | 69.696 | 8.6088 | 1.1 | 0.15783 | 69.696 | 600 | 660
02720 | Монтаж ручки автомата (МШП) | шт. | 1 | 5.28 | 0.18939 | 58.08 | 10.3306 | 1.1 | 0.18939 | 58.08 | 600 | 660
02721 | Изготовление гибкой ошиновки для коробки отбора мощности (отрезать, надеть и опрессовать наконечники, термоусадка) Сечение кабеля = 1,5-6 мм2. | кабель | 1 | 34.0909 | 0.029333 | 375 | 1.6 | 1.1 | 0.029333 | 375 | 600 | 660
02722 | Изготовление гибкой ошиновки для коробки отбора мощности (отрезать, надеть и опрессовать наконечники, термоусадка). Сечение кабеля = 10-35 мм2. | кабель | 1 | 27.7091 | 0.036089 | 304.8 | 1.9685 | 1.1 | 0.036089 | 304.8 | 600 | 660
02723 | Изготовление гибкой ошиновки для коробки отбора мощности (отрезать, надеть и опрессовать наконечники, термоусадка). Сечение кабеля = 50-95 мм2. | кабель | 1 | 21.1636 | 0.047251 | 232.8 | 2.5773 | 1.1 | 0.047251 | 232.8 | 600 | 660
02724 | Установка задней стенки | шт. | 1 | 29.04 | 0.034435 | 319.44 | 1.8783 | 1.1 | 0.034435 | 319.44 | 600 | 660
02725 | Установка сальника (1 шт.) без учета раззенковки отверстия в задней крышке. | шт. | 1 | 145.2 | 0.0068871 | 1597.2 | 0.37566 | 1.1 | 0.0068871 | 1597.2 | 600 | 660
02726 | Сложность и несерийность сборки ЯОМ, в том числе - суммарная номенклатура длин и сечений гибкой ошиновки в ящике = 10 и более. Применяется к 1 собранной КОМ. | шт. | 1 | 3.96 | 0.25253 | 43.56 | 13.7741 | 1.1 | 0.25253 | 43.56 | 600 | 660
02727 | Доработка контактов типа "пинцет", до симметрии зажимов (плоскогубцами). | шт. | 1 | 163.6364 | 0.0061111 | 1800 | 0.33333 | 1.1 | 0.0061111 | 1800 | 600 | 660
02728 | Двойное забонивание шин для контактных груп ЯОМ | шт. | 1 | 125.4545 | 0.007971 | 1380 | 0.43478 | 1.1 | 0.007971 | 1380 | 600 | 660
02729 | Монтаж и расключение счетчика с 3 трансформаторами в ЯОМ МШП (на жесткую ошиновку) | шт. | 1 | 0.55096 | 1.815 | 6.0606 | 99 | 1.1 | 1.815 | 6.0606 | 600 | 660
| Модернизация (разборка- сборка) контактных групп"пинцетов" |  | 1 |  |  |  |  | 0
02750 | Разборка контактных групп (пинцетов): высверливание 2 заклепок | шт. | 1 | 23.52 | 0.042517 | 258.72 | 2.3191 | 1.1 | 0.042517 | 258.72 | 600 | 660
02751 | Сборка контактных групп (пинцетов) | шт. | 1 | 20.88 | 0.047893 | 229.68 | 2.6123 | 1.1 | 0.047893 | 229.68 | 600 | 660
| Сборка гибкого модуля FLX, кабельной коробки FEB. |  | 1 |  |  |  |  | 0
02800 | Сборка гибкого модуля FLX осветительного шинопровода KLM-L-FLX (0.7-1,2 м.) | шт | 1 | 1.584 | 0.63131 | 17.424 | 34.4353 | 1.1 | 0.63131 | 17.424 | 600 | 660
02801 | Сборка гибкого модуля FLX распределительного шинопровода KLM-R-FLX 100-400А | шт | 1 | 0.28842 | 3.4672 | 3.1726 | 189.1181 | 1.1 | 3.4672 | 3.1726 | 600 | 660
02802 | Сборка гибкого модуля FLX распределительного шинопровода KLM-R-FLX 500-630А | шт | 1 | 0.24222 | 4.1285 | 2.6644 | 225.1897 | 1.1 | 4.1285 | 2.6644 | 600 | 660
02803 | Изготовление гибкой связи: отрезать в размер, надеть и опрессовать наконечники, термоусадка. Сечение кабеля = 95 мм2. Длина кабеля до 3,5 м. | шт | 1 | 12.144 | 0.082345 | 133.584 | 4.4916 | 1.1 | 0.082345 | 133.584 | 600 | 660
02804 | Изготовление гибкой связи: отрезать в размер, надеть и опрессовать наконечники, термоусадка. Сечение кабеля = 150 мм2. Длина кабеля до 3,5 м. | шт | 1 | 8.118 | 0.12318 | 89.298 | 6.7191 | 1.1 | 0.12318 | 89.298 | 600 | 660
02805 | Изготовление гибкой связи: отрезать в размер, надеть и опрессовать наконечники, термоусадка. Сечение кабеля = 240 мм2. Длина кабеля до 3,5 м. | шт | 1 | 4.158 | 0.2405 | 45.738 | 13.1182 | 1.1 | 0.2405 | 45.738 | 600 | 660
02806 | Изготовление гибкой связи: отрезать в размер, надеть и опрессовать наконечники, термоусадка. Сечение кабеля = 95 мм2. Длина кабеля от 3,5 м. | шт | 1 | 10.428 | 0.095896 | 114.708 | 5.2307 | 1.1 | 0.095896 | 114.708 | 600 | 660
02807 | Изготовление гибкой связи: отрезать в размер, надеть и опрессовать наконечники, термоусадка. Сечение кабеля = 150 мм2. Длина кабеля от 3,5 м. | шт | 1 | 5.082 | 0.19677 | 55.902 | 10.7331 | 1.1 | 0.19677 | 55.902 | 600 | 660
02808 | Изготовление гибкой связи: отрезать в размер, надеть и опрессовать наконечники, термоусадка. Сечение кабеля = 240 мм2. Длина кабеля от 3,5 м. | шт | 1 | 3.234 | 0.30921 | 35.574 | 16.8663 | 1.1 | 0.30921 | 35.574 | 600 | 660
02809 | Отрезать гофру в размер.Протяжка гибкой связи через гофру, монтаж гофры к коробке (длина гофры до 3 м). | гофра | 1 | 2.178 | 0.45914 | 23.958 | 25.0438 | 1.1 | 0.45914 | 23.958 | 600 | 660
02810 | Отрезать гофру в размер.Протяжка гибкой связи через гофру, монтаж гофры к коробке (длина гофры 4-5 м). | гофра | 1 | 1.848 | 0.54113 | 20.328 | 29.5159 | 1.1 | 0.54113 | 20.328 | 600 | 660
02811 | Отрезать гофру в размер.Протяжка гибкой связи через гофру, монтаж гофры к коробке (длина гофры от 6 м). | гофра | 1 | 1.452 | 0.68871 | 15.972 | 37.5657 | 1.1 | 0.68871 | 15.972 | 600 | 660
02812 | Монтаж кабеля сечением 95 мм2 к шинам. | кабель | 1 | 30.756 | 0.032514 | 338.316 | 1.7735 | 1.1 | 0.032514 | 338.316 | 600 | 660
02813 | Монтаж кабеля сечением 150 мм2 к шинам. | кабель | 1 | 15.246 | 0.065591 | 167.706 | 3.5777 | 1.1 | 0.065591 | 167.706 | 600 | 660
02814 | Монтаж кабеля сечением 240 мм2 к шинам. | кабель | 1 | 10.362 | 0.096506 | 113.982 | 5.264 | 1.1 | 0.096506 | 113.982 | 600 | 660
02815 | Монтаж верхней стенки на коробку | шт. | 1 | 18.612 | 0.053729 | 204.732 | 2.9307 | 1.1 | 0.053729 | 204.732 | 600 | 660
| Полная сборка FEB, корпуса FLX, сучетом сборки и монтажа терминальной секции |  | 1
02850 | ПС FEB 100-630А. Сборка корпуса FEB(FLX), терминальной секции, установка ATSC в корпус. | шт. | 1 | 0.95727 | 1.0446 | 10.53 | 56.98 | 1.1 | 1.0446 | 10.53 | 600 | 660
02851 | ПС FEB 800А. Сборка корпуса FEB(FLX), терминальной секции, установка ATSC в корпус. | шт. | 1 | 0.87301 | 1.1455 | 9.6031 | 62.48 | 1.1 | 1.1455 | 9.6031 | 600 | 660
02852 | ПС FEB 1000А. Сборка корпуса FEB(FLX), терминальной секции, установка ATSC в корпус. | шт. | 1 | 0.82645 | 1.21 | 9.0909 | 66 | 1.1 | 1.21 | 9.0909 | 600 | 660
02853 | ПС FEB 1250А. Сборка корпуса FEB(FLX), терминальной секции, установка ATSC в корпус. | шт. | 1 | 0.7846 | 1.2745 | 8.6306 | 69.52 | 1.1 | 1.2745 | 8.6306 | 600 | 660
02854 | ПС FEB 1600А. Сборка корпуса FEB(FLX), терминальной секции, установка ATSC в корпус. | шт. | 1 | 0.74567 | 1.3411 | 8.2023 | 73.15 | 1.1 | 1.3411 | 8.2023 | 600 | 660
02855 | ПС FEB 2000А. Сборка корпуса FEB(FLX), терминальной секции, установка ATSC в корпус. | шт. | 1 | 0.67465 | 1.4822 | 7.4212 | 80.85 | 1.1 | 1.4823 | 7.4212 | 600 | 660
02856 | ПС FEB 2500А. Сборка корпуса FEB(FLX), терминальной секции, установка ATSC в корпус. | шт. | 1 | 0.46341 | 2.1579 | 5.0975 | 117.7045 | 1.1 | 2.1579 | 5.0975 | 600 | 660
02857 | ПС FEB 3200А. Сборка корпуса FEB(FLX), терминальной секции, установка ATSC в корпус. | шт. | 1 | 0.4348 | 2.2999 | 4.7828 | 125.4485 | 1.1 | 2.2999 | 4.7828 | 600 | 660
02858 | ПС FEB 4000А. Сборка корпуса FEB(FLX), терминальной секции, установка ATSC в корпус. | шт. | 1 | 0.40952 | 2.4419 | 4.5048 | 133.1925 | 1.1 | 2.4419 | 4.5048 | 600 | 660
02859 | ПС FEB 5000А. Сборка корпуса FEB(FLX), терминальной секции, установка ATSC в корпус. | шт. | 1 | 0.20946 | 4.7741 | 2.3041 | 260.4056 | 1.1 | 4.7741 | 2.3041 | 600 | 660
02860 | ПС FEB 6300А. Сборка корпуса FEB(FLX), терминальной секции, установка ATSC в корпус. | шт. | 1 | 0.18535 | 5.3952 | 2.0388 | 294.2856 | 1.1 | 5.3952 | 2.0388 | 600 | 660
| Упаковка и комплектовка |  | 1 |  |  |  |  | 0
03000 | Комплектовка и упаковка стандартных секций на поддон | подддон | 1 | 1.26 | 0.79365 | 13.86 | 43.29 | 1.1 | 0.79365 | 13.86 | 600 | 660
03001 | Комплектовка и упаковка на поддон прямых секций нестандартной длины (L<3000 мм) | подддон | 1 | 0.96 | 1.0417 | 10.56 | 56.8182 | 1.1 | 1.0417 | 10.56 | 600 | 660
03002 | Комплектовка и упаковка на поддон не прямых секций различных типов, номиналов и габаритных размеров, 2-3 вида. | подддон | 1 | 0.72 | 1.3889 | 7.92 | 75.7576 | 1.1 | 1.3889 | 7.92 | 600 | 660
03003 | Комплектовка и упаковка на поддон непрямых секций различных типов, номиналов и габаритных размеров, 3-5 видов. | подддон | 1 | 0.54 | 1.8519 | 5.94 | 101.0101 | 1.1 | 1.8519 | 5.94 | 600 | 660
03004 | Комплектовка и упаковка на поддон непрямых секций различных типов, номиналов и габаритных размеров, 6 и более видов. | подддон | 1 | 0.42 | 2.381 | 4.62 | 129.8701 | 1.1 | 2.381 | 4.62 | 600 | 660
03005 | Комплектовка и упаковка стыков и комплектующих на поддон 800х1200 (еврик) с бортами | подддон | 1 | 1.68 | 0.59524 | 18.48 | 32.4675 | 1.1 | 0.59524 | 18.48 | 600 | 660
03006 | Комплектовка и упаковка ЯОМ (тип 3812 - малый) на поддон 800х3000 | подддон | 1 | 0.54 | 1.8519 | 5.94 | 101.0101 | 1.1 | 1.8519 | 5.94 | 600 | 660
03007 | Комплектовка и упаковка ЯОМ (тип 1744 - средний) на поддон 800х3000 | подддон | 1 | 0.6 | 1.6667 | 6.6 | 90.9091 | 1.1 | 1.6667 | 6.6 | 600 | 660
03008 | Комплектовка и упаковка ЯОМ (тип 1906 - большой) на поддон 800х3000 | подддон | 1 | 0.66 | 1.5152 | 7.26 | 82.6446 | 1.1 | 1.5152 | 7.26 | 600 | 660
03009 | Комплектовка и упаковка ЯОМ (тип 3812 - малый) на поддон 1200х3000 | подддон | 1 | 0.36 | 2.7778 | 3.96 | 151.5152 | 1.1 | 2.7778 | 3.96 | 600 | 660
03010 | Комплектовка и упаковка ЯОМ (тип 1744 - средний) на поддон 1200х3000 | подддон | 1 | 0.42 | 2.381 | 4.62 | 129.8701 | 1.1 | 2.381 | 4.62 | 600 | 660
03011 | Комплектовка и упаковка ЯОМ (тип 1906 - большой) на поддон 1200х3000 | подддон | 1 | 0.48 | 2.0833 | 5.28 | 113.6364 | 1.1 | 2.0833 | 5.28 | 600 | 660
03012 | Комплектовка и упаковка ЯОМ (тип 3812 - малый) на поддон 800х1200 (еврик) | подддон | 1 | 1.32 | 0.75758 | 14.52 | 41.3223 | 1.1 | 0.75758 | 14.52 | 600 | 660
03013 | Комплектовка и упаковка ЯОМ (тип 1744 - средний) на поддон 800х1200 (еврик) | подддон | 1 | 1.38 | 0.72464 | 15.18 | 39.5257 | 1.1 | 0.72464 | 15.18 | 600 | 660
03014 | Комплектовка и упаковка ЯОМ (тип 1906 - большой) на поддон 800х1200 (еврик) | подддон | 1 | 1.44 | 0.69444 | 15.84 | 37.8788 | 1.1 | 0.69444 | 15.84 | 600 | 660
03015 | Упаковка крышек стыка (за комплект 10 шт.) | комплект | 1 | 15 | 0.066667 | 165 | 3.6364 | 1.1 | 0.066667 | 165 | 600 | 660
03016 | Упаковка светильников типа ДПО 15 (по 4 шт. в коробку) | коробка | 1 | 7.26 | 0.13774 | 79.86 | 7.5131 | 1.1 | 0.13774 | 79.86 | 600 | 660
03017 | Упаковка светильников типа ДПП 22-46 (1260х120х86 мм) | шт. | 1 | 21.6 | 0.046296 | 237.6 | 2.5253 | 1.1 | 0.046296 | 237.6 | 600 | 660
03018 | Изготовление поддона 1200х800 | подддон | 1 | 0.83916 | 1.1917 | 9.2308 | 65 | 1.1 | 1.1917 | 9.2308 | 600 | 660
03019 | Изготовление поддона 3000х800 | подддон | 1 | 0.27273 | 2.6767 | 3 | 146 | 1.1 | 2.6767 | 4.1096 | 600 | 660
03020 | Изготовление поддона 3000х1200 | подддон | 1 | 0.27273 | 2.6767 | 3 | 146 | 1.1 | 2.6767 | 4.1096 | 600 | 660
| Упаковка и комплектовка: секции с медными шинами. |  | 1
03100 | Комплектовка и упаковка стандартных секций на поддон (Медь) | подддон | 1 | 1.05 | 0.95238 | 11.55 | 51.9481 | 1.1 | 0.95238 | 11.55 | 600 | 660
03101 | Комплектовка и упаковка на поддон прямых секций нестандартной длины (L<3000 мм) (Медь) | подддон | 1 | 0.8 | 1.25 | 8.8 | 68.1818 | 1.1 | 1.25 | 8.8 | 600 | 660
03102 | Комплектовка и упаковка на поддон не прямых секций различных типов, номиналов и габаритных размеров, 2-3 вида Медь) | подддон | 1 | 0.6 | 1.6667 | 6.6 | 90.9091 | 1.1 | 1.6667 | 6.6 | 600 | 660
03103 | Комплектовка и упаковка на поддон непрямых секций различных типов, номиналов и габаритных размеров, 3-5 видов (Медь). | подддон | 1 | 0.45 | 2.2222 | 4.95 | 121.2121 | 1.1 | 2.2222 | 4.95 | 600 | 660
03104 | Комплектовка и упаковка на поддон непрямых секций различных типов, номиналов и габаритных размеров, 6 и более видов (Медь). | подддон | 1 | 0.35 | 2.8571 | 3.85 | 155.8442 | 1.1 | 2.8571 | 3.85 | 600 | 660
| Упаковка и комплектовка поддонов с литым шинопроводом (ЛШП) |  | 1
03150 | Комплектовка и упаковка стандартных секций на поддон (ЛШП). | подддон | 1 | 1.05 | 0.95238 | 11.55 | 51.9481 | 1.1 | 0.95238 | 11.55 | 600 | 660
03151 | Комплектовка и упаковка на поддон прямых секций нестандартной длины (L<3000 мм) (ЛШП) | подддон | 1 | 0.8 | 1.25 | 8.8 | 68.1818 | 1.1 | 1.25 | 8.8 | 600 | 660
03152 | Комплектовка и упаковка на поддон не прямых секций различных типов, номиналов и габаритных размеров, 2-3 вида (ЛШП). | подддон | 1 | 0.6 | 1.6667 | 6.6 | 90.9091 | 1.1 | 1.6667 | 6.6 | 600 | 660
03153 | Комплектовка и упаковка на поддон непрямых секций различных типов, номиналов и габаритных размеров, 3-5 видов (ЛШП). | подддон | 1 | 0.45 | 2.2222 | 4.95 | 121.2121 | 1.1 | 2.2222 | 4.95 | 600 | 660
03154 | Комплектовка и упаковка на поддон непрямых секций различных типов, номиналов и габаритных размеров, 6 и более видов (ЛШП). | подддон | 1 | 0.35 | 2.8571 | 3.85 | 155.8442 | 1.1 | 2.8571 | 3.85 | 600 | 660
| Специализированные изделия |  | 1
| Изготовление гибкой шины плетеной KLM-C, подготовительные операции. |  | 1
04001 | ГШП 1.1. Перемотка стренги медной, на намоточном станке, с рулона на катушки. | катушка | 1 | 11.4545 | 0.087302 | 126 | 4.7619 | 1.1 | 0.087302 | 126 | 600 | 660
04002 | ГШП 1.2. Плетение рукава из стренги на плетельной машине | м | 1 | 30.303 | 0.033 | 333.3333 | 1.8 | 1.1 | 0.033 | 333.3333 | 600 | 660
40031 | ГШП 1.3.1 М Рубка рукава в размер, на гильотине. Длина до 800 мм | шт | 1 | 50.0417 | 0.019983 | 550.4587 | 1.09 | 1.1 | 0.019983 | 550.4587 | 600 | 660
40032 | ГШП 1.3.2 Б Рубка рукава в размер, на гильотине. Длина более 801 мм | шт | 1 | 45.4545 | 0.022 | 500 | 1.2 | 1.1 | 0.022 | 500 | 600 | 660
04004 | ГШП 1.4. Рубка медных листов на гильотине в размер, изготовление пластин для контактных площадок | пластина | 1 | 72.7273 | 0.01375 | 800 | 0.75 | 1.1 | 0.01375 | 800 | 600 | 660
04005 | ГШП 1.5. Отжиг медных пластин для контактных площадок | пластина | 1 | 13.0909 | 0.076389 | 144 | 4.1667 | 1.1 | 0.076389 | 144 | 600 | 660
04006 | ГШП 1.6. Зачистка (черновая) пластин после отжига (УШМ, шлифовальный станок) | пластина | 1 | 19.6364 | 0.050926 | 216 | 2.7778 | 1.1 | 0.050926 | 216 | 600 | 660
04007 | ГШП 1.7. Предварительная гибка пластин на гибочном приспособлении, придание трубчатой формы | пластина | 1 | 21.8182 | 0.045833 | 240 | 2.5 | 1.1 | 0.045833 | 240 | 600 | 660
04008 | ГШП 1.8. Формирование заготовки для контактной площадки на гидравлическом прессе | шт | 1 | 13.0909 | 0.076389 | 144 | 4.1667 | 1.1 | 0.076389 | 144 | 600 | 660
40091 | ГШП 1.9.1.М Сварка малой (h до 100 мм) контактной площадки - продольный шов. | шт | 1 | 3.9273 | 0.25463 | 43.2 | 13.8889 | 1.1 | 0.25463 | 43.2 | 600 | 660
04092 | ГШП 1.9.2.Б Сварка большой (h от 101 мм) контактной площадки - продольный шов. | шт | 1 | 3.2727 | 0.30556 | 36 | 16.6667 | 1.1 | 0.30556 | 36 | 600 | 660
40101 | ГШП 1.10.1.М Полная зачистка (в т.ч. внутри) малой (h до 100 мм) контактной площадки после сварки: съём шва до плоской поверхности, притупление острых кромок. Оборудование: УШМ, электрический напильник. | шт | 1 | 5.4545 | 0.18333 | 60 | 10 | 1.1 | 0.18333 | 60 | 600 | 660
40102 | ГШП 1.10.2.Б Полная зачистка (в т.ч. внутри) большой (h от 101 мм) контактной площадки после сварки: съём шва до плоской поверхности, притупление острых кромок. Оборудование: УШМ, электрический напильник. | шт | 1 | 4.1455 | 0.24123 | 45.6 | 13.1579 | 1.1 | 0.24123 | 45.6 | 600 | 660
40111 | ГШП 1.11.1.М Лужение зачищенной контактной площадки (без косички) ширина до 100 мм | шт |  | 18.1818 | 0.055 | 200 | 3 |  |  |  | 600 | 660
40112 | ГШП 1.12.1.Б Лужение зачищенной контактной площадки (без косички) ширина более 100 мм | шт |  | 13.6364 | 0.073333 | 150 | 4 |  |  |  | 600 | 660
40115 | Лужение зачищенных контактных площадок. (для ЯОМ) | шт | 1 | 27.2727 | 0.036667 | 300 | 2 | 1.1 | 0.036667 | 300 | 600 | 660
| Изготовление гибкой шины плетеной KLM-C (косички), сборка и заключительные операции |  | 1
04020 | ГШП 2.1.2 Сборка 2-ух рукавных медных жил | шт | 1 | 43.6364 | 0.022917 | 480 | 1.25 | 1.1 | 0.022917 | 480 | 600 | 660
04021 | ГШП 2.1.3 Сборка 3-ух рукавных медных жил | шт | 1 | 21.8182 | 0.045833 | 240 | 2.5 | 1.1 | 0.045833 | 240 | 600 | 660
40221 | ГШП 2.2.1. Формирование пакета из жил (вертикально) и надевание 2-ух луженых контактных площадкок. С запасом по сечению наконечника. | коса | 1 | 16.3636 | 0.061111 | 180 | 3.3333 | 1.1 | 0.061111 | 180 | 600 | 660
40222 | ГШП 2.2.2. Формирование пакета из жил (вертикально) и надевание 2-ух луженых контактных площадкок. Без запаса по сечению, трудоемкая сборка. | коса | 1 | 3.0545 | 0.32738 | 33.6 | 17.8571 | 1.1 | 0.32738 | 33.6 | 600 | 660
04023 | ГШП 2.3. Опрессовка косы на гидравлическом прессе, с контролем размера между наконечниками, уборка поста. | коса | 1 | 13.0909 | 0.076389 | 144 | 4.1667 | 1.1 | 0.076389 | 144 | 600 | 660
40241 | ГШП 2.4.1. Торцовка контактных площадок в соответствии с эскизом на 1Г дисковой пиле (до 100 мм) | коса | 1 | 25.0909 | 0.039855 | 276 | 2.1739 | 1.1 | 0.039855 | 276 | 600 | 660
40242 | ГШП 2.4.2. Торцовка контактных площадок в соответствии с эскизом на 1Г дисковой пиле (от 101 мм) | коса | 1 | 16.3636 | 0.061111 | 180 | 3.3333 | 1.1 | 0.061111 | 180 | 600 | 660
40251 | ГШП 2.5.1. Лужение контактных площадок на косичке (ГШП), сечением до 1000 кв. мм. | коса | 1 | 7.6364 | 0.13095 | 84 | 7.1429 | 1.1 | 0.13095 | 84 | 600 | 660
40252 | ГШП 2.5.2. Лужение контактных площадок на косичке (ГШП), сечением больше 1000 кв. мм. (длиной до 850 мм) | коса | 1 | 3.4909 | 0.28646 | 38.4 | 15.625 | 1.1 | 0.28646 | 38.4 | 600 | 660
40253 | ГШП 2.5.3. Лужение контактных площадок на косичке (ГШП), сечением больше 1000 кв. мм. (длиной от 850 мм) | коса | 1 | 2.7273 | 0.36667 | 30 | 20 | 1.1 | 0.36667 | 30 | 600 | 660
04028 | ГШП 2.6. Подпрессовка косичек на гидравлическом прессе после лужения | коса | 1 | 14.1818 | 0.070513 | 156 | 3.8462 | 1.1 | 0.070513 | 156 | 600 | 660
04029 | ГШП 2.7. Кернение по шаблону и сверление отверстий (2 сверла) в соответствии с эскизом Зенковка всех отв. с 2 сторон. | отв. | 1 | 11.8577 | 0.084333 | 130.4348 | 4.6 | 1.1 | 0.084333 | 130.4348 | 600 | 660
Устаревшие нормы
09000 | Сборка стандартного 4-х и 5-ти проводного вертикального угла магистрального шинопровода KLM-S-CP 800-1000А | шт | 1 | 1.56 | 0.64103 | 17.16 | 34.965 | 1.1 | 0.64103 | 17.16 | 600 | 660
09001 | Сборка стандартного 4-х и 5-ти проводного вертикального угла магистрального шинопровода KLM-S-CP 1250-1600А | шт | 1 | 1.44 | 0.69444 | 15.84 | 37.8788 | 1.1 | 0.69444 | 15.84 | 600 | 660
09002 | Сборка стандартного 4-х и 5-ти проводного вертикального угла магистрального шинопровода KLM-S-CP 2500А | шт | 1 | 1.2 | 0.83333 | 13.2 | 45.4545 | 1.1 | 0.83333 | 13.2 | 600 | 660
09003 | Сборка нестандартного 4-х и 5-ти проводного вертикального угла магистрального шинопровода KLM-S-CP 800-1600А (с длиной сторон от 500 мм.) | шт | 1 | 1.32 | 0.75758 | 14.52 | 41.3223 | 1.1 | 0.75758 | 14.52 | 600 | 660
09004 | Сборка нестандартного 4-х и 5-ти проводного вертикального угла магистрального шинопровода KLM-S-CP 2500А (с длиной сторон от 500 мм.) | шт | 1 | 1.08 | 0.92593 | 11.88 | 50.5051 | 1.1 | 0.92593 | 11.88 | 600 | 660
09005 | Сборка стандартного 4-х и 5-ти проводного вертикального угла магистрального шинопровода KLM-S-CP 3200-4000А | шт | 1 | 1.8 | 0.55556 | 19.8 | 30.303 | 1.1 | 0.55556 | 19.8 | 600 | 660
09006 | Сборка нестандартного 4-х и 5-ти проводного вертикального угла магистрального шинопровода KLM-S-CP 3200-4000А (с длиной сторон от 600 мм.) | шт | 1 | 1.68 | 0.59524 | 18.48 | 32.4675 | 1.1 | 0.59524 | 18.48 | 600 | 660
09007 | Сборка стандартного 4-х и 5-ти проводного вертикального угла магистрального шинопровода KLM-S-CP 5000А | шт | 1 | 1.32 | 0.75758 | 14.52 | 41.3223 | 1.1 | 0.75758 | 14.52 | 600 | 660
09008 | Сборка нестандартного 4-х и 5-ти проводного вертикального угла магистрального шинопровода KLM-S-CP 5000А (с длиной сторон от 700 мм.) | шт | 1 | 1.2 | 0.83333 | 13.2 | 45.4545 | 1.1 | 0.83333 | 13.2 | 600 | 660
09009 | Сборка стандартного 4-х и 5-ти проводного вертикального угла магистрального шинопровода KLM-S-CP 6300А | шт | 1 | 0.96 | 1.0417 | 10.56 | 56.8182 | 1.1 | 1.0417 | 10.56 | 600 | 660
09010 | Сборка нестандартного 4-х и 5-ти проводного вертикального угла магистрального шинопровода KLM-S-CP 6300А (с длиной сторон от 900 мм.) | шт | 1 | 0.84 | 1.1905 | 9.24 | 64.9351 | 1.1 | 1.1905 | 9.24 | 600 | 660
09011 | Сборка стандартного 4-х и 5-ти проводного вертикального угла распределительного шинопровода KLM-R-CР 100-630А | шт | 1 | 1.56 | 0.64103 | 17.16 | 34.965 | 1.1 | 0.64103 | 17.16 | 600 | 660
09012 | Сборка нестандартного 4-х и 5-ти проводного вертикального угла распределительного шинопровода KLM-R-CР 100-630А (с длиной сторон от 300 мм.) | шт | 1 | 1.44 | 0.69444 | 15.84 | 37.8788 | 1.1 | 0.69444 | 15.84 | 600 | 660
09013 | Сборка стандартного 4-х и 5-ти проводного горизонтального угла магистрального шинопровода KLM-S-CD 800-2500А | шт | 1 | 1.56 | 0.64103 | 17.16 | 34.965 | 1.1 | 0.64103 | 17.16 | 600 | 660
09014 | Сборка нестандартного 4-х и 5-ти проводного горизонтального угла магистрального шинопровода KLM-S-CD 800-2500А (с длиной сторон от 500 мм.) | шт | 1 | 1.44 | 0.69444 | 15.84 | 37.8788 | 1.1 | 0.69444 | 15.84 | 600 | 660
09015 | Сборка стандартного 4-х и 5-ти проводного горизонтального угла магистрального шинопровода KLM-S-CD 3200-4000А | шт | 1 | 2.4 | 0.41667 | 26.4 | 22.7273 | 1.1 | 0.41667 | 26.4 | 600 | 660
09016 | Сборка нестандартного 4-х и 5-ти проводного горизонтального угла магистрального шинопровода KLM-S-CD 3200-4000А (с длиной сторон от 600 мм.) | шт | 1 | 2.16 | 0.46296 | 23.76 | 25.2525 | 1.1 | 0.46296 | 23.76 | 600 | 660
09017 | Сборка стандартного 4-х и 5-ти проводного горизонтального угла магистрального шинопровода KLM-S-CD 5000А | шт | 1 | 1.44 | 0.69444 | 15.84 | 37.8788 | 1.1 | 0.69444 | 15.84 | 600 | 660
09018 | Сборка нестандартного 4-х и 5-ти проводного горизонтального угла магистрального шинопровода KLM-S-CD 5000А (с длиной сторон от 700 мм.) | шт | 1 | 1.32 | 0.75758 | 14.52 | 41.3223 | 1.1 | 0.75758 | 14.52 | 600 | 660
09019 | Сборка стандартного 4-х и 5-ти проводного горизонтального угла магистрального шинопровода KLM-S-CD 6300А | шт | 1 | 1.2 | 0.83333 | 13.2 | 45.4545 | 1.1 | 0.83333 | 13.2 | 600 | 660
09020 | Сборка нестандартного 4-х и 5-ти проводного горизонтального угла магистрального шинопровода KLM-S-CD 6300А (с длиной сторон от 900 мм.) | шт | 1 | 0.96 | 1.0417 | 10.56 | 56.8182 | 1.1 | 1.0417 | 10.56 | 600 | 660
09021 | Сборка стандартного 4-х и 5-ти проводного горизонтального угла распределительного шинопровода KLM-R-CD 100-630А | шт | 1 | 2.16 | 0.46296 | 23.76 | 25.2525 | 1.1 | 0.46296 | 23.76 | 600 | 660
09022 | Сборка нестандартного 4-х и 5-ти проводного горизонтального угла распределительного шинопровода KLM-R-CD 100-630А (с длиной сторон от 300 мм.) | шт | 1 | 2.04 | 0.4902 | 22.44 | 26.738 | 1.1 | 0.4902 | 22.44 | 600 | 660
09023 | Сборка стандартного 4-х и 5-ти проводного горизонтального угла магистрального шинопровода KLM-S-CD 800-2500А Тип "С" | шт | 1 | 1.32 | 0.75758 | 14.52 | 41.3223 | 1.1 | 0.75758 | 14.52 | 600 | 660
09024 | Сборка нестандартного 4-х и 5-ти проводного горизонтального угла магистрального шинопровода KLM-S-CD 800-2500А Тип "С" (с длиной сторон от 500 мм.) | шт | 1 | 1.2 | 0.83333 | 13.2 | 45.4545 | 1.1 | 0.83333 | 13.2 | 600 | 660
09025 | Сборка стандартного 4-х и 5-ти проводного горизонтального угла магистрального шинопровода KLM-S-CD 3200-4000А Тип "С" | шт | 1 | 1.92 | 0.52083 | 21.12 | 28.4091 | 1.1 | 0.52083 | 21.12 | 600 | 660
09026 | Сборка нестандартного 4-х и 5-ти проводного горизонтального угла магистрального шинопровода KLM-S-CD 3200-4000А Тип "С" (с длиной сторон от 600 мм.) | шт | 1 | 1.8 | 0.55556 | 19.8 | 30.303 | 1.1 | 0.55556 | 19.8 | 600 | 660
09027 | Сборка стандартного 4-х и 5-ти проводного горизонтального угла магистрального шинопровода KLM-S-CD 5000А Тип "С" | шт | 1 | 1.32 | 0.75758 | 14.52 | 41.3223 | 1.1 | 0.75758 | 14.52 | 600 | 660
09028 | Сборка нестандартного 4-х и 5-ти проводного горизонтального угла магистрального шинопровода KLM-S-CD 5000А Тип "С" (с длиной сторон от 700 мм.) | шт | 1 | 1.2 | 0.83333 | 13.2 | 45.4545 | 1.1 | 0.83333 | 13.2 | 600 | 660
09029 | Сборка стандартного 4-х и 5-ти проводного горизонтального угла магистрального шинопровода KLM-S-CD 6300А Тип "С" | шт | 1 | 1.08 | 0.92593 | 11.88 | 50.5051 | 1.1 | 0.92593 | 11.88 | 600 | 660
09030 | Сборка нестандартного 4-х и 5-ти проводного горизонтального угла магистрального шинопровода KLM-S-CD 6300А Тип "С" (с длиной сторон от 900 мм.) | шт | 1 | 0.84 | 1.1905 | 9.24 | 64.9351 | 1.1 | 1.1905 | 9.24 | 600 | 660
09031 | Соединение двумя скобами (верх-низ) двух корпусов в гориз. плоскости (2 скобы по 8 болтов) для прямых секций | комплект | 1 | 5.8909 | 0.16975 | 64.8 | 9.2593 | 1.1 | 0.16975 | 64.8 | 600 | 660
09032 | Соединение двумя скобами (верх-низ) двух корпусов в гориз. плоскости (2 скобы по 8 болтов) для НЕ прямых секций | комплект | 1 | 4.1455 | 0.24123 | 45.6 | 13.1579 | 1.1 | 0.24123 | 45.6 | 600 | 660
09033 | Соединение двумя торцевыми скобами двух корпусов в гориз. плоск. (2 скобы по 6 болтов) | комплект | 1 | 7.4182 | 0.1348 | 81.6 | 7.3529 | 1.1 | 0.1348 | 81.6 | 600 | 660
09034 | Сборка 4-х и 5-ти проводной терминальной фланцевой секции магистрального шинопровода KLM-R-ATSC 800 - 2500А | шт | 1 | 1.08 | 0.92593 | 11.88 | 50.5051 | 1.1 | 0.92593 | 11.88 | 600 | 660
09035 | Сборка 4-х и 5-ти проводной терминальной фланцевой секции магистрального шинопровода KLM-R-ATSC 3200 - 4000А | шт | 1 | 1.92 | 0.52083 | 21.12 | 28.4091 | 1.1 | 0.52083 | 21.12 | 600 | 660
09036 | Сборка 4-х и 5-ти проводной терминальной фланцевой секции магистрального шинопровода KLM-R-ATSC 5000А | шт | 1 | 1.32 | 0.75758 | 14.52 | 41.3223 | 1.1 | 0.75758 | 14.52 | 600 | 660
09037 | Сборка 4-х и 5-ти проводной терминальной фланцевой секции распределительного шинопровода KLM-R-ATSC 100-630А | шт | 1 | 1.92 | 0.52083 | 21.12 | 28.4091 | 1.1 | 0.52083 | 21.12 | 600 | 660
09038 | Сборка 4-х и 5-ти проводной терминальной фланцевой секции магистрального шинопровода KLM-R-ATSC 800 - 2500А Тип "С" | шт | 1 | 1.2 | 0.83333 | 13.2 | 45.4545 | 1.1 | 0.83333 | 13.2 | 600 | 660
09039 | Сборка 4-х и 5-ти проводной терминальной фланцевой секции магистрального шинопровода KLM-R-ATSC 3200 - 4000А Тип "С" | шт | 1 | 1.8 | 0.55556 | 19.8 | 30.303 | 1.1 | 0.55556 | 19.8 | 600 | 660
09040 | Сборка 4-х и 5-ти проводной терминальной фланцевой секции магистрального шинопровода KLM-R-ATSC 5000А Тип "С" | шт | 1 | 1.32 | 0.75758 | 14.52 | 41.3223 | 1.1 | 0.75758 | 14.52 | 600 | 660
| Сборка секций с корпусом из листа |  |  | 0
09042 | Сборка 4-х и 5-ти проводной секции с окошками отбора мощности магистрального шинопровода KLM-S-Pi, Al длиной 2000-3000 мм.: 800 – 1250А | шт | 1 | 1.0909 | 0.91667 | 12 | 50 | 1.1 | 0.91667 | 12 | 600 | 660
09043 | Сборка 4-х и 5-ти проводной секции с окошками отбора мощности магистрального шинопровода KLM-S-Pi, Al длиной 2000-3000 мм.: 1600 – 2500А | шт | 1 | 0.98182 | 1.0185 | 10.8 | 55.5556 | 1.1 | 1.0185 | 10.8 | 600 | 660
09044 | Сборка 4-х и 5-ти проводной секции с окошками отбора мощности магистрального шинопровода KLM-S-Pi, Cu длиной 2000-3000 мм.: 800 – 1250А | шт | 1 | 0.98182 | 1.0185 | 10.8 | 55.5556 | 1.1 | 1.0185 | 10.8 | 600 | 660
09045 | Сборка 4-х проводной секции магистрального шинопровода длиной 2000-3000 мм.: 800 – 1250А (без учета оклейки пластин РЕ) (шины Аl) | шт | 1 | 2.16 | 0.46296 | 23.76 | 25.2525 | 1.1 | 0.46296 | 23.76 | 600 | 660
09046 | Сборка 4-х проводной секции магистрального шинопровода длиной 2000-3000 мм.: 800 – 1250А (без учета оклейки пластин РЕ) (шины Cu) | шт | 1 | 1.68 | 0.59524 | 18.48 | 32.4675 | 1.1 | 0.59524 | 18.48 | 600 | 660
09047 | Сборка 5-ти проводной секции магистрального шинопровода длиной 2000-3000 мм.: 800 – 1250А (без учета оклейки пластин РЕ) (шины Аl) | шт | 1 | 2.04 | 0.4902 | 22.44 | 26.738 | 1.1 | 0.4902 | 22.44 | 600 | 660
09048 | Сборка 5-ти проводной секции длиной 2000-3000 мм.: 800 – 1250А (без учета оклейки пластин РЕ) (шины Cu) | шт | 1 | 1.56 | 0.64103 | 17.16 | 34.965 | 1.1 | 0.64103 | 17.16 | 600 | 660
09049 | Сборка 4-х проводной секции магистрального шинопровода длиной 2000-3000 мм.: 1600 – 2500А (без учета оклейки пластин РЕ) (шины Аl) | шт | 1 | 1.92 | 0.52083 | 21.12 | 28.4091 | 1.1 | 0.52083 | 21.12 | 600 | 660
09050 | Сборка 4-х проводной секции магистрального шинопровода длиной 2000-3000 мм.: 1600 – 2500А (без учета оклейки пластин РЕ) (шины Cu) | шт | 1 | 1.56 | 0.64103 | 17.16 | 34.965 | 1.1 | 0.64103 | 17.16 | 600 | 660
09051 | Сборка 5-ти проводной секции длиной 2000-3000 мм.: 1600 – 2500А (без учета оклейки пластин РЕ) (шины Аl) | шт | 1 | 1.8 | 0.55556 | 19.8 | 30.303 | 1.1 | 0.55556 | 19.8 | 600 | 660
09052 | Сборка 5-ти проводной секции длиной 2000-3000 мм.: 1600 – 2500А (без учета оклейки пластин РЕ) (шины Cu) | шт | 1 | 1.44 | 0.69444 | 15.84 | 37.8788 | 1.1 | 0.69444 | 15.84 | 600 | 660
09053 | Сборка 4-х проводной секции магистрального шинопровода длиной 2000-3000 мм.: 3200 – 4000А (без учета оклейки пластин РЕ) (шины Аl) | шт | 1 | 1.44 | 0.69444 | 15.84 | 37.8788 | 1.1 | 0.69444 | 15.84 | 600 | 660
09054 | Сборка 4-х проводной секции магистрального шинопровода длиной 2000-3000 мм.: 3200 – 4000А (без учета оклейки пластин РЕ) (шины Cu) | шт | 1 | 1.2 | 0.83333 | 13.2 | 45.4545 | 1.1 | 0.83333 | 13.2 | 600 | 660
09055 | Сборка и 5-ти проводной секции длиной 2000-3000 мм.: 3200 – 4000А (без учета оклейки пластин РЕ) (шины Аl) | шт | 1 | 1.32 | 0.75758 | 14.52 | 41.3223 | 1.1 | 0.75758 | 14.52 | 600 | 660
09056 | Сборка и 5-ти проводной секции длиной 2000-3000 мм.: 3200 – 4000А (без учета оклейки пластин РЕ) (шины Cu) | шт | 1 | 1.08 | 0.92593 | 11.88 | 50.5051 | 1.1 | 0.92593 | 11.88 | 600 | 660
09057 | Сборка 4-х проводной секции магистрального шинопровода длиной 2000-3000 мм.: 5000А (без учета оклейки пластин РЕ) (шины Аl) | шт | 1 | 1.08 | 0.92593 | 11.88 | 50.5051 | 1.1 | 0.92593 | 11.88 | 600 | 660
09058 | Сборка 4-х проводной секции магистрального шинопровода длиной 2000-3000 мм.: 5000А (без учета оклейки пластин РЕ) (шины Cu) | шт | 1 | 0.96 | 1.0417 | 10.56 | 56.8182 | 1.1 | 1.0417 | 10.56 | 600 | 660
09059 | Сборка и 5-ти проводной секции магистрального шинопровода длиной 2000-3000 мм.: 5000А (без учета оклейки пластин РЕ) (шины Аl) | шт | 1 | 0.96 | 1.0417 | 10.56 | 56.8182 | 1.1 | 1.0417 | 10.56 | 600 | 660
09060 | Сборка и 5-ти проводной секции магистрального шинопровода длиной 2000-3000 мм.: 5000А (без учета оклейки пластин РЕ) (шины Cu) | шт | 1 | 0.9 | 1.1111 | 9.9 | 60.6061 | 1.1 | 1.1111 | 9.9 | 600 | 660
09061 | Сборка 4-х проводной секции магистрального шинопровода длиной 1000мм - 1999мм (S2): 800 – 2500А (без учета оклейки пластин РЕ) (шины Аl) | шт | 1 | 2.4 | 0.41667 | 26.4 | 22.7273 | 1.1 | 0.41667 | 26.4 | 600 | 660
09062 | Сборка 4-х проводной секции магистрального шинопровода длиной 1000мм - 1999мм (S2): 800 – 2500А (без учета оклейки пластин РЕ) (шины Cu) | шт | 1 | 1.92 | 0.52083 | 21.12 | 28.4091 | 1.1 | 0.52083 | 21.12 | 600 | 660
09063 | Сборка и 5-ти проводной секции длиной 1000мм - 1999мм (S2): 800 – 2500А (без учета оклейки пластин РЕ) (шины Аl) | шт | 1 | 2.28 | 0.4386 | 25.08 | 23.9234 | 1.1 | 0.4386 | 25.08 | 600 | 660
09064 | Сборка и 5-ти проводной секции длиной 1000мм - 1999мм (S2): 800 – 2500А (без учета оклейки пластин РЕ) (шины Cu) | шт | 1 | 1.8 | 0.55556 | 19.8 | 30.303 | 1.1 | 0.55556 | 19.8 | 600 | 660
09065 | Сборка 4-х проводной секции магистрального шинопровода длиной 1000мм - 1999мм (S2): 3200 – 4000А (без учета оклейки пластин РЕ) (шины Аl) | шт | 1 | 1.92 | 0.52083 | 21.12 | 28.4091 | 1.1 | 0.52083 | 21.12 | 600 | 660
09066 | Сборка 4-х проводной секции магистрального шинопровода длиной 1000мм - 1999мм (S2): 3200 – 4000А (без учета оклейки пластин РЕ) (шины Cu) | шт | 1 | 1.44 | 0.69444 | 15.84 | 37.8788 | 1.1 | 0.69444 | 15.84 | 600 | 660
09067 | Сборка и 5-ти проводной секции длиной 1000мм - 1999мм (S2): 3200 – 4000А (без учета оклейки пластин РЕ) (шины Аl) | шт | 1 | 1.8 | 0.55556 | 19.8 | 30.303 | 1.1 | 0.55556 | 19.8 | 600 | 660
09068 | Сборка и 5-ти проводной секции длиной 1000мм - 1999мм (S2): 3200 – 4000А (без учета оклейки пластин РЕ) (шины Cu) | шт | 1 | 1.32 | 0.75758 | 14.52 | 41.3223 | 1.1 | 0.75758 | 14.52 | 600 | 660
09069 | Сборка 4-х проводной секции длиной 1000мм - 1999мм (S2): 5000 А (без учета оклейки пластин РЕ) (шины Аl) | шт | 1 | 1.68 | 0.59524 | 18.48 | 32.4675 | 1.1 | 0.59524 | 18.48 | 600 | 660
09070 | Сборка 4-х проводной секции длиной 1000мм - 1999мм (S2): 5000 А (без учета оклейки пластин РЕ)(шины Cu) | шт | 1 | 1.32 | 0.75758 | 14.52 | 41.3223 | 1.1 | 0.75758 | 14.52 | 600 | 660
09071 | Сборка и 5-ти проводной секции длиной 1000мм - 1999мм (S2): 5000А ( без учета оклейки пластин РЕ ) (шины Аl) | шт | 1 | 1.56 | 0.64103 | 17.16 | 34.965 | 1.1 | 0.64103 | 17.16 | 600 | 660
09072 | Сборка и 5-ти проводной секции длиной 1000мм - 1999мм (S2): 5000А ( без учета оклейки пластин РЕ ) (шины Cu) | шт | 1 | 1.2 | 0.83333 | 13.2 | 45.4545 | 1.1 | 0.83333 | 13.2 | 600 | 660
09073 | Сборка 4-х проводной секции магистрального шинопровода длиной до 999мм (S1): 800 – 2500А (без учета оклейки пластин РЕ) (шины Аl) | шт | 1 | 2.88 | 0.34722 | 31.68 | 18.9394 | 1.1 | 0.34722 | 31.68 | 600 | 660
09074 | Сборка 4-х проводной секции магистрального шинопровода длиной до 999мм (S1): 800 – 2500А (без учета оклейки пластин РЕ) (шины Cu) | шт | 1 | 2.4 | 0.41667 | 26.4 | 22.7273 | 1.1 | 0.41667 | 26.4 | 600 | 660
09075 | Сборка и 5-ти проводной секции длиной до 999мм (S1): 800 – 2500А (без учета оклейки пластин РЕ) (шины Аl) | шт | 1 | 2.76 | 0.36232 | 30.36 | 19.7628 | 1.1 | 0.36232 | 30.36 | 600 | 660
09076 | Сборка и 5-ти проводной секции длиной до 999мм (S1): 800 – 2500А (без учета оклейки пластин РЕ) (шины Cu) | шт | 1 | 2.28 | 0.4386 | 25.08 | 23.9234 | 1.1 | 0.4386 | 25.08 | 600 | 660
09077 | Сборка 4-х проводной секции магистрального шинопровода длиной до 999мм (S1): 3200 – 4000А (без учета оклейки пластин РЕ ) (шины Аl) | шт | 1 | 2.28 | 0.4386 | 25.08 | 23.9234 | 1.1 | 0.4386 | 25.08 | 600 | 660
09078 | Сборка 4-х проводной секции магистрального шинопровода длиной до 999мм (S1): 3200 – 4000А (без учета оклейки пластин РЕ ) (шины Cu) | шт | 1 | 1.8 | 0.55556 | 19.8 | 30.303 | 1.1 | 0.55556 | 19.8 | 600 | 660
09079 | Сборка и 5-ти проводной секции длиной до 999мм (S1): 3200 – 4000А (без учета оклейки пластин РЕ ) (шины Аl) | шт | 1 | 2.16 | 0.46296 | 23.76 | 25.2525 | 1.1 | 0.46296 | 23.76 | 600 | 660
09080 | Сборка и 5-ти проводной секции длиной до 999мм (S1): 3200 – 4000А (без учета оклейки пластин РЕ ) (шины Cu) | шт | 1 | 1.68 | 0.59524 | 18.48 | 32.4675 | 1.1 | 0.59524 | 18.48 | 600 | 660
09081 | Сборка 4-х проводной секции магистрального шинопровода длиной до 999мм (S1): 5000А (без учета оклейки пластин РЕ ) (шины Аl) | шт | 1 | 2.04 | 0.4902 | 22.44 | 26.738 | 1.1 | 0.4902 | 22.44 | 600 | 660
09082 | Сборка 4-х проводной секции магистрального шинопровода длиной до 999мм (S1): 5000А (без учета оклейки пластин РЕ ) (шины Cu) | шт | 1 | 1.68 | 0.59524 | 18.48 | 32.4675 | 1.1 | 0.59524 | 18.48 | 600 | 660
09083 | Сборка и 5-ти проводной секции магистрального шинопровода длиной до 999мм (S1): 5000А (без учета оклейки пластин РЕ ) (шины Аl) | шт | 1 | 1.92 | 0.52083 | 21.12 | 28.4091 | 1.1 | 0.52083 | 21.12 | 600 | 660
09084 | Сборка и 5-ти проводной секции магистрального шинопровода длиной до 999мм (S1): 5000А (без учета оклейки пластин РЕ ) (шины Cu) | шт | 1 | 1.56 | 0.64103 | 17.16 | 34.965 | 1.1 | 0.64103 | 17.16 | 600 | 660
09085 | Сборка 4-х проводной секции магистрального шинопровода длиной до 999 мм.: 6300А (шины Аl) | шт | 1 | 1.32 | 0.75758 | 14.52 | 41.3223 | 1.1 | 0.75758 | 14.52 | 600 | 660
09086 | Сборка 4-х проводной секции магистрального шинопровода длиной до 999 мм.: 6300А (шины Cu) | шт | 1 | 0.96 | 1.0417 | 10.56 | 56.8182 | 1.1 | 1.0417 | 10.56 | 600 | 660
09087 | Сборка 5-ти проводной секции магистрального шинопровода длиной до 999 мм.: 6300А (шины Аl) | шт | 1 | 1.2 | 0.83333 | 13.2 | 45.4545 | 1.1 | 0.83333 | 13.2 | 600 | 660
09088 | Сборка 5-ти проводной секции магистрального шинопровода длиной до 999 мм.: 6300А (шины Cu) | шт | 1 | 0.84 | 1.1905 | 9.24 | 64.9351 | 1.1 | 1.1905 | 9.24 | 600 | 660
09089 | Сборка 4-х проводной секции магистрального шинопровода длиной 1000-1999 мм.: 6300А (шины Аl) | шт | 1 | 0.96 | 1.0417 | 10.56 | 56.8182 | 1.1 | 1.0417 | 10.56 | 600 | 660
09090 | Сборка 4-х проводной секции магистрального шинопровода длиной 1000-1999 мм.: 6300А (шины Cu) | шт | 1 | 0.72 | 1.3889 | 7.92 | 75.7576 | 1.1 | 1.3889 | 7.92 | 600 | 660
09091 | Сборка 5-ти проводной секции магистрального шинопровода длиной 1000-1999 мм.: 6300А (шины Аl) | шт | 1 | 0.84 | 1.1905 | 9.24 | 64.9351 | 1.1 | 1.1905 | 9.24 | 600 | 660
09092 | Сборка 5-ти проводной секции магистрального шинопровода длиной 1000-1999 мм.: 6300А (шины Cu) | шт | 1 | 0.6 | 1.6667 | 6.6 | 90.9091 | 1.1 | 1.6667 | 6.6 | 600 | 660
09093 | Сборка 4-х проводной секции магистрального шинопровода длиной 2000-3000 мм.: 6300А (шины Аl) | шт | 1 | 0.72 | 1.3889 | 7.92 | 75.7576 | 1.1 | 1.3889 | 7.92 | 600 | 660
09094 | Сборка 4-х проводной секции магистрального шинопровода длиной 2000-3000 мм.: 6300А (шины Cu) | шт | 1 | 0.552 | 1.8116 | 6.072 | 98.8142 | 1.1 | 1.8116 | 6.072 | 600 | 660
09095 | Сборка 5-ти проводной секции магистрального шинопровода длиной 2000-3000 мм.: 6300А (шины Аl) | шт | 1 | 0.6 | 1.6667 | 6.6 | 90.9091 | 1.1 | 1.6667 | 6.6 | 600 | 660
09096 | Сборка 5-ти проводной секции магистрального шинопровода длиной 2000-3000 мм.: 6300А (шины Cu) | шт | 1 | 0.456 | 2.193 | 5.016 | 119.6172 | 1.1 | 2.193 | 5.016 | 600 | 660
09097 | Оклейка пластины PE 800 – 2500А магистрального шинопровода | шт | 1 | 74.88 | 0.013355 | 823.68 | 0.72844 | 1.1 | 0.013355 | 823.68 | 600 | 660
09098 | Оклейка пластины PE 3200 – 6300А магистрального шинопровода | шт | 1 | 68.16 | 0.014671 | 749.76 | 0.80026 | 1.1 | 0.014671 | 749.76 | 600 | 660
09099 | Оклейка корпуса пятипроводной секции PE 800 – 2500А магистрального шинопровода | шт | 1 | 80.88 | 0.012364 | 889.68 | 0.6744 | 1.1 | 0.012364 | 889.68 | 600 | 660
09100 | Оклейка корпуса пятипроводной секции PE 3200 – 6300А магистрального шинопровода | шт | 1 | 73.68 | 0.013572 | 810.48 | 0.7403 | 1.1 | 0.013572 | 810.48 | 600 | 660
09101 | Оклейка окошек отбора мощности секции распределительного шинопровода KLM-R-Pi 100-630А | шт | 1 | 78.48 | 0.012742 | 863.28 | 0.69502 | 1.1 | 0.012742 | 863.28 | 600 | 660
09102 | Оклейка крышек шинопровода 800-5000А (+болты) | шт | 1 | 24.96 | 0.040064 | 274.56 | 2.1853 | 1.1 | 0.040064 | 274.56 | 600 | 660
09103 | Нарезка изоляторов (гребенок) распределительного шинопровода | шт | 1 | 384.24 | 0.0026025 | 4226.64 | 0.14196 | 1.1 | 0.0026025 | 4226.64 | 600 | 660
09104 | Распаковка окрашенных корпусов секций (снятие упаковочной пленки) | комплект | 1 | 10.44 | 0.095785 | 114.84 | 5.2247 | 1.1 | 0.095785 | 114.84 | 600 | 660
09105 | Сборка 4-х и 5-ти проводного вертикального тройника магистрального шинопровода KLM-S-Т 800-1600А | шт | 1 | 1.2 | 0.83333 | 13.2 | 45.4545 | 1.1 | 0.83333 | 13.2 | 600 | 660
09106 | Сборка 4-х и 5-ти проводного нестандартного вертикального тройника магистрального шинопровода KLM-S-Т 800-16000А (с удлиненными сторонами) | шт | 1 | 1.08 | 0.92593 | 11.88 | 50.5051 | 1.1 | 0.92593 | 11.88 | 600 | 660
09107 | Сборка 4-х и 5-ти проводного вертикального тройника магистрального шинопровода KLM-S-Т 2000-2500А | шт | 1 | 0.96 | 1.0417 | 10.56 | 56.8182 | 1.1 | 1.0417 | 10.56 | 600 | 660
09108 | Сборка 4-х и 5-ти проводного нестандартного вертикального тройника магистрального шинопровода KLM-S-Т 2000-2500А (с удлиненными сторонами) | шт | 1 | 0.84 | 1.1905 | 9.24 | 64.9351 | 1.1 | 1.1905 | 9.24 | 600 | 660
09109 | Сборка 4-х и 5-ти проводного вертикального тройника магистрального шинопровода KLM-S-CP 3200-4000А | шт | 1 | 1.2 | 0.83333 | 13.2 | 45.4545 | 1.1 | 0.83333 | 13.2 | 600 | 660
09110 | Сборка 4-х и 5-ти проводного нестандартного вертикального тройника магистрального шинопровода KLM-S-Т 3200-4000А (с удлиненными сторонами) | шт | 1 | 1.08 | 0.92593 | 11.88 | 50.5051 | 1.1 | 0.92593 | 11.88 | 600 | 660
09111 | Сборка 4-х и 5-ти проводного вертикального тройника магистрального шинопровода KLM-S-TP 5000А | шт | 1 | 0.84 | 1.1905 | 9.24 | 64.9351 | 1.1 | 1.1905 | 9.24 | 600 | 660
09112 | Сборка 4-х и 5-ти проводного нестандартного вертикального тройника магистрального шинопровода KLM-S-ТP 5000 А (с удлиненными сторонами) | шт | 1 | 0.72 | 1.3889 | 7.92 | 75.7576 | 1.1 | 1.3889 | 7.92 | 600 | 660
09113 | Сборка 4-х и 5-ти проводного вертикального тройника распределительного шинопровода KLM-R-TP 100-630А | шт | 1 | 1.32 | 0.75758 | 14.52 | 41.3223 | 1.1 | 0.75758 | 14.52 | 600 | 660
09114 | Сборка 4-х и 5-ти проводного вертикального тройника распределительного шинопровода KLM-R-TP 100-630А (с удлиненными сторонами) | шт | 1 | 1.2 | 0.83333 | 13.2 | 45.4545 | 1.1 | 0.83333 | 13.2 | 600 | 660
09115 | Сборка 4-х и 5-ти проводной терминальной секции с вертикальным углом магистрального шинопровода KLM-S-ATSCP 800 -2500А | шт | 1 | 0.96 | 1.0417 | 10.56 | 56.8182 | 1.1 | 1.0417 | 10.56 | 600 | 660
09116 | Сборка 4-х и 5-ти проводной терминальной секции с вертикальным углом магистрального шинопровода KLM-S-ATSCP 3200 -4000А | шт | 1 | 0.84 | 1.1905 | 9.24 | 64.9351 | 1.1 | 1.1905 | 9.24 | 600 | 660
09117 | Сборка 4-х и 5-ти проводной терминальной секции с вертикальным углом магистрального шинопровода KLM-S-ATSCP 5000А | шт | 1 | 0.6 | 1.6667 | 6.6 | 90.9091 | 1.1 | 1.6667 | 6.6 | 600 | 660
09118 | Сборка 4-х и 5-ти проводной терминальной секции с горизонтальным углом магистрального шинопровода KLM-S-ATSCD 800 -2500А | шт | 1 | 1.2 | 0.83333 | 13.2 | 45.4545 | 1.1 | 0.83333 | 13.2 | 600 | 660
09119 | Сборка 4-х и 5-ти проводной терминальной секции с горизонтальным углом магистрального шинопровода KLM-S-ATSCD 3200 -4000А | шт | 1 | 0.96 | 1.0417 | 10.56 | 56.8182 | 1.1 | 1.0417 | 10.56 | 600 | 660
09120 | Сборка 4-х и 5-ти проводной терминальной секции с горизонтальным углом магистрального шинопровода KLM-S-ATSCD 5000А | шт | 1 | 0.72 | 1.3889 | 7.92 | 75.7576 | 1.1 | 1.3889 | 7.92 | 600 | 660
09121 | Сборка стандартнго вертикального 4-х и 5-ти проводного Z-модуля магистрального шинопровода KLM-S-ZP 800 - 2500А | шт | 1 | 1.32 | 0.75758 | 14.52 | 41.3223 | 1.1 | 0.75758 | 14.52 | 600 | 660
09122 | Сборка стандартного вертикального 4-х и 5-ти проводного Z-модуля магистрального шинопровода KLM-S-ZP 3200 - 4000А | шт | 1 | 0.96 | 1.0417 | 10.56 | 56.8182 | 1.1 | 1.0417 | 10.56 | 600 | 660
09123 | Сборка стандартного вертикального 4-х и 5-ти проводного Z-модуля магистрального шинопровода KLM-S-ZP 5000А | шт | 1 | 0.72 | 1.3889 | 7.92 | 75.7576 | 1.1 | 1.3889 | 7.92 | 600 | 660
09124 | Сборка стандартноговертикального 4-х и 5-ти проводного Z-модуля распределительного шинопровода KLM-R-ZP 100-630А | шт | 1 | 1.56 | 0.64103 | 17.16 | 34.965 | 1.1 | 0.64103 | 17.16 | 600 | 660
09125 | Сборка горизонтального 4-х и 5-ти проводного Z-модуля магистрального шинопровода KLM-S-ZD 800 - 2500А | шт | 1 | 1.44 | 0.69444 | 15.84 | 37.8788 | 1.1 | 0.69444 | 15.84 | 600 | 660
09126 | Сборка горизонтального 4-х и 5-ти проводного Z-модуля магистрального шинопровода KLM-S-ZD 3200 - 4000А | шт | 1 | 1.2 | 0.83333 | 13.2 | 45.4545 | 1.1 | 0.83333 | 13.2 | 600 | 660
09127 | Сборка горизонтального 4-х и 5-ти проводного Z-модуля магистрального шинопровода KLM-S-ZD 5000А | шт | 1 | 0.84 | 1.1905 | 9.24 | 64.9351 | 1.1 | 1.1905 | 9.24 | 600 | 660
09128 | Сборка горизонтального 4-х и 5-ти проводного Z-модуля распределительного шинопровода KLM-R-ZD 100-630А | шт | 1 | 2.04 | 0.4902 | 22.44 | 26.738 | 1.1 | 0.4902 | 22.44 | 600 | 660
09129 | Сборка горизонтального 4-х и 5-ти проводного Z-модуля магистрального шинопровода KLM-S-ZD 800 - 2500А Тип "С" | шт | 1 | 1.2 | 0.83333 | 13.2 | 45.4545 | 1.1 | 0.83333 | 13.2 | 600 | 660
09130 | Сборка горизонтального 4-х и 5-ти проводного Z-модуля магистрального шинопровода KLM-S-ZD 3200 - 4000А Тип "С" | шт | 1 | 0.96 | 1.0417 | 10.56 | 56.8182 | 1.1 | 1.0417 | 10.56 | 600 | 660
09131 | Сборка горизонтального 4-х и 5-ти проводного Z-модуля магистрального шинопровода KLM-S-ZD 5000А Тип "С" | шт | 1 | 0.72 | 1.3889 | 7.92 | 75.7576 | 1.1 | 1.3889 | 7.92 | 600 | 660
09132 | Сборка 4-х и 5-ти проводного комбинированного угла магистрального шинопровода KLM-S-ZDP 800 - 2500А | шт | 1 | 1.2 | 0.83333 | 13.2 | 45.4545 | 1.1 | 0.83333 | 13.2 | 600 | 660
09133 | Сборка 4-х и 5-ти проводного комбинированного угла магистрального шинопровода KLM-S-ZDP 800 - 2500А (с длинной стороны от 700 ммм до 900 мм.) | шт | 1 | 1.08 | 0.92593 | 11.88 | 50.5051 | 1.1 | 0.92593 | 11.88 | 600 | 660
09134 | Сборка 4-х и 5-ти проводного комбинированного угла магистрального шинопровода KLM-S-ZDP 800 - 2500А (с длинной стороны от 900 мм.) | шт | 1 | 0.84 | 1.1905 | 9.24 | 64.9351 | 1.1 | 1.1905 | 9.24 | 600 | 660
09135 | Сборка 4-х и 5-ти проводного комбинированного угла магистрального шинопровода KLM-S-ZDP 3200 - 4000А | шт | 1 | 0.96 | 1.0417 | 10.56 | 56.8182 | 1.1 | 1.0417 | 10.56 | 600 | 660
09136 | Сборка 4-х и 5-ти проводного комбинированного угла магистрального шинопровода KLM-S-ZDP 3200 - 4000А (с длинной стороны от 700 ммм до 900 мм.) | шт | 1 | 0.84 | 1.1905 | 9.24 | 64.9351 | 1.1 | 1.1905 | 9.24 | 600 | 660
09137 | Сборка 4-х и 5-ти проводного комбинированного угла магистрального шинопровода KLM-S-ZDP 3200 - 4000А (с длинной стороны от 900 мм.) | шт | 1 | 0.6 | 1.6667 | 6.6 | 90.9091 | 1.1 | 1.6667 | 6.6 | 600 | 660
09138 | Сборка 4-х и 5-ти проводного комбинированного угла магистрального шинопровода KLM-S-ZDP 5000А | шт | 1 | 0.72 | 1.3889 | 7.92 | 75.7576 | 1.1 | 1.3889 | 7.92 | 600 | 660
09139 | Сборка 4-х и 5-ти проводного комбинированного угла магистрального шинопровода KLM-S-ZDP 5000А (с длинной стороны от 700 ммм.) | шт | 1 | 0.6 | 1.6667 | 6.6 | 90.9091 | 1.1 | 1.6667 | 6.6 | 600 | 660
09140 | Сборка комплекта для огнестойкой проходки шинопровода (файер барьера) KLM-FB 100-630А | шт | 1 | 5.76 | 0.17361 | 63.36 | 9.4697 | 1.1 | 0.17361 | 63.36 | 600 | 660
09141 | Сборка комплекта для огнестойкой проходки шинопровода (файер барьера) KLM-FB 800-1250А | шт | 1 | 5.16 | 0.1938 | 56.76 | 10.5708 | 1.1 | 0.1938 | 56.76 | 600 | 660
09142 | Сборка комплекта для огнестойкой проходки шинопровода (файер барьера) KLM-FB 1600 -2000А | шт | 1 | 4.56 | 0.2193 | 50.16 | 11.9617 | 1.1 | 0.2193 | 50.16 | 600 | 660
09143 | Сборка комплекта для огнестойкой проходки шинопровода (файер барьера) KLM-FB 2500А | шт | 1 | 4.32 | 0.23148 | 47.52 | 12.6263 | 1.1 | 0.23148 | 47.52 | 600 | 660
09144 | Сборка комплекта для огнестойкой проходки шинопровода (файер барьера) KLM-FB 3200А | шт | 1 | 3.96 | 0.25253 | 43.56 | 13.7741 | 1.1 | 0.25253 | 43.56 | 600 | 660
09145 | Сборка комплекта для огнестойкой проходки шинопровода (файер барьера) KLM-FB 4000А | шт | 1 | 3.36 | 0.29762 | 36.96 | 16.2338 | 1.1 | 0.29762 | 36.96 | 600 | 660
09146 | Сборка комплекта для огнестойкой проходки шинопровода (файер барьера) KLM-FB 5000А | шт | 1 | 3 | 0.33333 | 33 | 18.1818 | 1.1 | 0.33333 | 33 | 600 | 660
09147 | Разметка отверстий на шинах для терминальных фланцевых секций 800А, кернение (2 отверстия) | шина | 1 | 122.4 | 0.0081699 | 1346.4 | 0.44563 | 1.1 | 0.0081699 | 1346.4 | 600 | 660
09148 | Разметка отверстий на шинах для терминальных фланцевых секций 1000-1250А, кернение (4 отверстия) | шина | 1 | 73.8 | 0.01355 | 811.8 | 0.7391 | 1.1 | 0.01355 | 811.8 | 600 | 660
09149 | Разметка отверстий на шинах для терминальных фланцевых секций 1600-2000А, кернение (8 отверстий) | шина | 1 | 41.88 | 0.023878 | 460.68 | 1.3024 | 1.1 | 0.023878 | 460.68 | 600 | 660
09150 | Разметка отверстий на шинах для терминальных фланцевых секций 2500А, кернение (10 отверстий) | шина | 1 | 31.68 | 0.031566 | 348.48 | 1.7218 | 1.1 | 0.031566 | 348.48 | 600 | 660
09151 | Пробивка 2-х отверстий в шинах для терминальных фланцевых секций 800А на комбинированных пресс ножницах (Геке), правка 2-х отверстий | шина | 1 | 154.32 | 0.00648 | 1697.52 | 0.35346 | 1.1 | 0.00648 | 1697.52 | 600 | 660
09152 | Пробивка 4-х отверстий в шинах для терминальных фланцевых секций 1000-1250А на комбинированных пресс ножницах (Геке), правка 4-х отверстий | шина | 1 | 83.28 | 0.012008 | 916.08 | 0.65496 | 1.1 | 0.012008 | 916.08 | 600 | 660
09153 | Пробивка 8-ми отверстий в шинах для терминальных фланцевых секций 1600-2000А на комбинированных пресс ножницах (Геке), правка 8-ми отверстий | шина | 1 | 47.28 | 0.021151 | 520.08 | 1.1537 | 1.1 | 0.021151 | 520.08 | 600 | 660
09154 | Пробивка отверстий в шинах для терминальных фланцевых секций 2500А на комбинированных пресс ножницах (Геке), правка 10-ти отверстий | шина | 1 | 35.76 | 0.027964 | 393.36 | 1.5253 | 1.1 | 0.027964 | 393.36 | 600 | 660
09155 | Зенковка отверстий в шинах для терминальных фланцевых секций 800А (2 отверстия) | шина | 1 | 315.48 | 0.0031698 | 3470.28 | 0.1729 | 1.1 | 0.0031698 | 3470.28 | 600 | 660
09156 | Зенковка отверстий в шинах для терминальных фланцевых секций 1000-1250А (4 отверстия) | шина | 1 | 201 | 0.0049751 | 2211 | 0.27137 | 1.1 | 0.0049751 | 2211 | 600 | 660
09157 | Зенковка отверстий в шинах для терминальных фланцевых секций 1600-2000А (8 отверстий) | шина | 1 | 127.32 | 0.0078542 | 1400.52 | 0.42841 | 1.1 | 0.0078542 | 1400.52 | 600 | 660
09158 | Зенковка отверстий в шинах для терминальных фланцевых секций 2500А (10 отверстий) | шина | 1 | 96.96 | 0.010314 | 1066.56 | 0.56256 | 1.1 | 0.010314 | 1066.56 | 600 | 660
09159 | Разметка отверстий на переходных пластинах для терминальных фланцевых секций 3200А, кернение | шина | 1 | 24.12 | 0.041459 | 265.32 | 2.2614 | 1.1 | 0.041459 | 265.32 | 600 | 660
09160 | Разметка отверстий на переходных пластинах для терминальных фланцевых секций 4000А, кернение | шина | 1 | 20.64 | 0.04845 | 227.04 | 2.6427 | 1.1 | 0.04845 | 227.04 | 600 | 660
09161 | Пробивка отверстий в переходных пластинах для терминальных фланцевых секций 3200А на комбинированных пресс ножницах (Геке), правка | шина | 1 | 19.44 | 0.05144 | 213.84 | 2.8058 | 1.1 | 0.05144 | 213.84 | 600 | 660
09162 | Пробивка отверстий в переходных пластинах для терминальных фланцевых секций 4000А на комбинированных пресс ножницах (Геке), правка | шина | 1 | 19.44 | 0.05144 | 213.84 | 2.8058 | 1.1 | 0.05144 | 213.84 | 600 | 660
09163 | Зенковка отверстий в переходных пластинах для терминальных фланцевых секций 3200А | шина | 1 | 61.32 | 0.016308 | 674.52 | 0.88952 | 1.1 | 0.016308 | 674.52 | 600 | 660
09164 | Зенковка отверстий в переходных пластинах для терминальных фланцевых секций 4000А | шина | 1 | 61.32 | 0.016308 | 674.52 | 0.88952 | 1.1 | 0.016308 | 674.52 | 600 | 660
09165 | Подготовка изоляторов 800-1250А (обезжиривание и оклейка двухсторонним скотчем), только для магистрального шинопровода. | шт | 1 | 68.16 | 0.014671 | 749.76 | 0.80026 | 1.1 | 0.014671 | 749.76 | 600 | 660
09166 | Подготовка изоляторов 1600-2500А (обезжиривание и оклейка двухсторонним скотчем), только для магистрального шинопровода. | шт | 1 | 66.24 | 0.015097 | 728.64 | 0.82345 | 1.1 | 0.015097 | 728.64 | 600 | 660
09167 | Подготовка изоляторов 3200-5000А (обезжиривание и оклейка двухсторонним скотчем), только для магистрального шинопровода. | шт | 1 | 56.52 | 0.017693 | 621.72 | 0.96506 | 1.1 | 0.017693 | 621.72 | 600 | 660
09168 | Подготовка изоляторов 6300А (обезжиривание и оклейка двухсторонним скотчем), только для магистрального шинопровода. | шт | 1 | 49.08 | 0.020375 | 539.88 | 1.1114 | 1.1 | 0.020375 | 539.88 | 600 | 660
09169 | Подготовка пластин-изоляторов стыка распределительного шинопровода (обрубка литников) | шт | 1 | 121.92 | 0.0082021 | 1341.12 | 0.44739 | 1.1 | 0.0082021 | 1341.12 | 600 | 660
09170 | Подготовка алюминиевых пластин стыка распределительного шинопровода 100-630 А (обработка, правка) | шт | 1 | 88.8 | 0.011261 | 976.8 | 0.61425 | 1.1 | 0.011261 | 976.8 | 600 | 660
09171 | Подготовка алюминиевых пластин стыка магистрального шинопровода 800-1250А (обработка, правка) | шт | 1 | 64.92 | 0.015404 | 714.12 | 0.84019 | 1.1 | 0.015404 | 714.12 | 600 | 660
09172 | Подготовка медных пластин стыка магистрального шинопровода 800-1250А (зенковка, рихтовка) | шт | 1 | 62.4 | 0.016026 | 686.4 | 0.87413 | 1.1 | 0.016026 | 686.4 | 600 | 660
09173 | Подготовка алюминиевых пластин стыка магистрального шинопровода 1600-2500А (обработка, правка) | шт | 1 | 72 | 0.013889 | 792 | 0.75758 | 1.1 | 0.013889 | 792 | 600 | 660
09174 | Подготовка медных пластин стыка магистрального шинопровода 1600-2500А (зенковка, рихтовка, очистка от пыли) | шт | 1 | 55.8 | 0.017921 | 613.8 | 0.97752 | 1.1 | 0.017921 | 613.8 | 600 | 660
09175 | Подготовка алюминиевых пластин стыка магистрального шинопровода 3200-5000А (обработка, правка) | шт | 1 | 64.8 | 0.015432 | 712.8 | 0.84175 | 1.1 | 0.015432 | 712.8 | 600 | 660
09176 | Подготовка медных пластин стыка магистрального шинопровода 3200-5000А (зенковка, рихтовка) | шт | 1 | 48 | 0.020833 | 528 | 1.1364 | 1.1 | 0.020833 | 528 | 600 | 660
09177 | Подготовка алюминиевых пластин стыка магистрального шинопровода 6300А (обработка, правка) | шт | 1 | 51.6 | 0.01938 | 567.6 | 1.0571 | 1.1 | 0.01938 | 567.6 | 600 | 660
09178 | Обезжиривание, очистка и наклейка двустороннего скотча на пластины стыка до 2000 А (по 2 полосы). Конструктив V3. | шт | 1 | 221.76 | 0.0045094 | 2439.36 | 0.24597 | 1.1 | 0.0045094 | 2439.36 | 600 | 660
09179 | Обезжиривание, очистка и наклейка двустороннего скотча на пластины стыка от 2500 А (по 2 полосы). Конструктив V3. | шт | 1 | 171.12 | 0.0058439 | 1882.32 | 0.31876 | 1.1 | 0.0058439 | 1882.32 | 600 | 660
09180 | Подготовка медных пластин стыка магистрального шинопровода 6300А (зенковка, рихтовка, очистка от пыли, наклейка двухстороннего скотча) | шт | 1 | 35.76 | 0.027964 | 393.36 | 1.5253 | 1.1 | 0.027964 | 393.36 | 600 | 660
09181 | Оклейка корпуса стыка распределительного шинопровода 100-630А | комплект | 1 | 65.5776 | 0.015249 | 721.3536 | 0.83177 | 1.1 | 0.015249 | 721.3536 | 600 | 660
09182 | Обезжиривание и оклейка с одной стороны пластины стыка РЕ (тонкая) стыка 800-1250А | шт | 1 | 110.7312 | 0.0090309 | 1218.0432 | 0.49259 | 1.1 | 0.0090309 | 1218.0432 | 600 | 660
09183 | Обезжиривание и оклейка с одной стороны пластины стыка РЕ (тонкая) стыка 1600-2500А | шт | 1 | 88.872 | 0.011252 | 977.592 | 0.61375 | 1.1 | 0.011252 | 977.592 | 600 | 660
09184 | Обезжиривание и оклейка с одной стороны пластины стыка РЕ (тонкая) стыка 3200-5000А | шт | 1 | 68.448 | 0.01461 | 752.928 | 0.79689 | 1.1 | 0.01461 | 752.928 | 600 | 660
09185 | Обезжиривание и оклейка с одной стороны пластины стыка РЕ (тонкая) стыка 6300А | шт | 1 | 55.4208 | 0.018044 | 609.6288 | 0.98421 | 1.1 | 0.018044 | 609.6288 | 600 | 660
09186 | Пробивка 1-го отверстия в шинах стыка на комбинированных пресс ножницах (Геке).Старый конструктив (в ОЦ корпусе). | шина | 1 | 260.4 | 0.0038402 | 2864.4 | 0.20947 | 1.1 | 0.0038402 | 2864.4 | 600 | 660
09187 | Пробивка 2-х отверстий в шинах стыка на комбинированных пресс ножницах (Геке).Старый конструктив (в ОЦ корпусе). | шина | 1 | 178.56 | 0.0056004 | 1964.16 | 0.30547 | 1.1 | 0.0056004 | 1964.16 | 600 | 660
09188 | Пробивка 3-х отверстий в шинах стыка на комбинированных пресс ножницах (Геке).Старый конструктив (в ОЦ корпусе). | шина | 1 | 122.4 | 0.0081699 | 1346.4 | 0.44563 | 1.1 | 0.0081699 | 1346.4 | 600 | 660
09189 | Пробивка 4-х отверстий в шинах стыка на комбинированных пресс ножницах (Геке).Старый конструктив (в ОЦ корпусе). | шина | 1 | 94.2 | 0.010616 | 1036.2 | 0.57904 | 1.1 | 0.010616 | 1036.2 | 600 | 660
09190 | Пробивка 5-ти отверстий в шинах стыка на комбинированных пресс ножницах (Геке).Старый конструктив (в ОЦ корпусе). | шина | 1 | 66 | 0.015152 | 726 | 0.82645 | 1.1 | 0.015152 | 726 | 600 | 660
09191 | Пробивка 6-тиотверстий в шинах стыка на комбинированных пресс ножницах (Геке).Старый конструктив (в ОЦ корпусе). | шина | 1 | 52.8 | 0.018939 | 580.8 | 1.0331 | 1.1 | 0.018939 | 580.8 | 600 | 660
09192 | Пробивка 7-ми отверстий в шинах стыка на комбинированных пресс ножницах (Геке).Старый конструктив (в ОЦ корпусе). | шина | 1 | 46.2 | 0.021645 | 508.2 | 1.1806 | 1.1 | 0.021645 | 508.2 | 600 | 660
09193 | Зенкование 1-го отверстия в шинах стыка.Старый конструктив (в ОЦ корпусе). | шина | 1 | 414 | 0.0024155 | 4554 | 0.13175 | 1.1 | 0.0024155 | 4554 | 600 | 660
09194 | Зенкование 2-х отверстий в шинах стыка.Старый конструктив (в ОЦ корпусе). | шина | 1 | 312 | 0.0032051 | 3432 | 0.17483 | 1.1 | 0.0032051 | 3432 | 600 | 660
09195 | Зенкование 3-х отверстий в шинах стыка.Старый конструктив (в ОЦ корпусе). | шина | 1 | 258 | 0.003876 | 2838 | 0.21142 | 1.1 | 0.003876 | 2838 | 600 | 660
09196 | Зенкование 4-х отверстий в шинах стыка.Старый конструктив (в ОЦ корпусе). | шина | 1 | 201 | 0.0049751 | 2211 | 0.27137 | 1.1 | 0.0049751 | 2211 | 600 | 660
09197 | Зенкование 5-ти отверстий в шинах стыка.Старый конструктив (в ОЦ корпусе). | шина | 1 | 177.84 | 0.005623 | 1956.24 | 0.30671 | 1.1 | 0.005623 | 1956.24 | 600 | 660
09198 | Зенкование 6-тиотверстий в шинах стыка.Старый конструктив (в ОЦ корпусе). | шина | 1 | 158.16 | 0.0063227 | 1739.76 | 0.34488 | 1.1 | 0.0063227 | 1739.76 | 600 | 660
09199 | Зенкование 7-ми отверстий в шинах стыка.Старый конструктив (в ОЦ корпусе). | шина | 1 | 142.08 | 0.0070383 | 1562.88 | 0.38391 | 1.1 | 0.0070383 | 1562.88 | 600 | 660
09200 | Торцевание шины с 1 отверстием. Старый конструктив (в ОЦ корпусе). | шина | 1 | 156 | 0.0064103 | 1716 | 0.34965 | 1.1 | 0.0064103 | 1716 | 600 | 660
09201 | Торцевание шины с 2 отверстиями. Старый конструктив (в ОЦ корпусе). | шина | 1 | 138 | 0.0072464 | 1518 | 0.39526 | 1.1 | 0.0072464 | 1518 | 600 | 660
09202 | Торцевание шины с 3 отверстиями. Старый конструктив (в ОЦ корпусе). | шина | 1 | 129.6 | 0.007716 | 1425.6 | 0.42088 | 1.1 | 0.007716 | 1425.6 | 600 | 660
09203 | Торцевание шины с 4 отверстиями.Старый конструктив (в ОЦ корпусе). | шина | 1 | 120 | 0.0083333 | 1320 | 0.45455 | 1.1 | 0.0083333 | 1320 | 600 | 660
09204 | Торцевание шины с 5 отверстиями. Старый конструктив (в ОЦ корпусе). | шина | 1 | 108 | 0.0092593 | 1188 | 0.50505 | 1.1 | 0.0092593 | 1188 | 600 | 660
09205 | Торцевание шины с 6 отверстиями. Старый конструктив (в ОЦ корпусе). | шина | 1 | 92.4 | 0.010823 | 1016.4 | 0.59032 | 1.1 | 0.010823 | 1016.4 | 600 | 660
09206 | Торцевание шины с 7 отверстиями. Старый конструктив (в ОЦ корпусе). | шина | 1 | 78 | 0.012821 | 858 | 0.6993 | 1.1 | 0.012821 | 858 | 600 | 660
09207 | Правка шины с 1 отверстием. Старый конструктив (в ОЦ корпусе). | шина | 1 | 159.6 | 0.0062657 | 1755.6 | 0.34176 | 1.1 | 0.0062657 | 1755.6 | 600 | 660
09208 | Правка шины с 2 отверстиями. Старый конструктив (в ОЦ корпусе). | шина | 1 | 126 | 0.0079365 | 1386 | 0.4329 | 1.1 | 0.0079365 | 1386 | 600 | 660
09209 | Правка шины с 3 отверстиями. Старый конструктив (в ОЦ корпусе). | шина | 1 | 106.8 | 0.0093633 | 1174.8 | 0.51073 | 1.1 | 0.0093633 | 1174.8 | 600 | 660
09210 | Правка шины с 4 отверстиями. Старый конструктив (в ОЦ корпусе). | шина | 1 | 74.4 | 0.013441 | 818.4 | 0.73314 | 1.1 | 0.013441 | 818.4 | 600 | 660
09211 | Правка шины с 5 отверстиями. Старый конструктив (в ОЦ корпусе). | шина | 1 | 61.2 | 0.01634 | 673.2 | 0.89127 | 1.1 | 0.01634 | 673.2 | 600 | 660
09212 | Правка шины с 6 отверстиями. Старый конструктив (в ОЦ корпусе). | шина | 1 | 55.2 | 0.018116 | 607.2 | 0.98814 | 1.1 | 0.018116 | 607.2 | 600 | 660
09213 | Правка шины с 7 отверстиями. Старый конструктив (в ОЦ корпусе). | шина | 1 | 50.4 | 0.019841 | 554.4 | 1.0823 | 1.1 | 0.019841 | 554.4 | 600 | 660
09214 | Сборка 4-х и 5-ти проводной секции с окошками отбора мощности магистрального шинопровода KLM-S-Pi, Al длиной 2000-3000 мм.: 3200 – 4000А | шт | 1 | 0.72 | 1.3889 | 7.92 | 75.7576 | 1.1 | 1.3889 | 7.92 | 600 | 660
09215 | Термообработка шайб диаметром 50 мм (закалка, отпуск, отжиг). | шт | 1 | 43.6364 | 0.022917 | 480 | 1.25 | 1.1 | 0.022917 | 480 | 600 | 660
09216 | Термообработка шайб диаметром 60 мм (закалка, отпуск, отжиг). | шт | 1 | 38.1818 | 0.02619 | 420 | 1.4286 | 1.1 | 0.02619 | 420 | 600 | 660
09217 | Термообработка шайб диаметром 70 мм (закалка, отпуск, отжиг). | шт | 1 | 32.7273 | 0.030556 | 360 | 1.6667 | 1.1 | 0.030556 | 360 | 600 | 660
09218 | Очистка шайб от масла (промывка) | шт | 1 | 360 | 0.0027778 | 3960 | 0.15152 | 1.1 | 0.0027778 | 3960 | 600 | 660
09219 | Гибка шайб | шт | 1 | 196.3636 | 0.0050926 | 2160 | 0.27778 | 1.1 | 0.0050926 | 2160 | 600 | 660
09220 | Галтовка шайб | шт | 1 | 250.9091 | 0.0039855 | 2760 | 0.21739 | 1.1 | 0.0039855 | 2760 | 600 | 660
09221 | Заневоливание шайб | шт | 1 | 136.3636 | 0.0073333 | 1500 | 0.4 | 1.1 | 0.0073333 | 1500 | 600 | 660
09222 | Покраска шайб краскопультом | шт | 1 | 147.2727 | 0.0067901 | 1620 | 0.37037 | 1.1 | 0.0067901 | 1620 | 600 | 660
09223 | Сборка бокового корпуса стыка KLM-S-G-800-1600А, обезжирить, оклеить крышки и закрепить между собой (изолировщик). | комплект | 1 | 1.6726 | 0.59787 | 18.3986 | 32.6112 | 1.1 | 0.59787 | 18.3986 | 600 | 660
09224 | Сборка бокового корпуса стыка KLM-S-G-2000-3200А, обезжирить, оклеить крышки и закрепить между собой. (изолировщик). | комплект | 1 | 1.4153 | 0.70658 | 15.568 | 38.5405 | 1.1 | 0.70658 | 15.568 | 600 | 660
09225 | Сборка бокового корпуса стыка KLM-S-G-4000А, обезжирить, оклеить крышки и закрепить между собой. (изолировщик). | комплект | 1 | 1.158 | 0.86359 | 12.7375 | 47.1051 | 1.1 | 0.86359 | 12.7375 | 600 | 660
09226 | Сборка бокового корпуса стыка KLM-S-G-5000А, обезжирить, оклеить крышки и закрепить между собой. (изолировщик). | комплект | 1 | 0.90063 | 1.1103 | 9.9069 | 60.5637 | 1.1 | 1.1103 | 9.9069 | 600 | 660
09227 | Сборка бокового корпуса стыка KLM-S-G-6300А, обезжирить, оклеить крышки и закрепить между собой. (изолировщик). | комплект | 1 | 0.64331 | 1.5545 | 7.0764 | 84.7892 | 1.1 | 1.5545 | 7.0764 | 600 | 660
09228 | Сборка корпуса стыка, любой конструктив (верх-низ). Комплект - 2 крышки, 4 полосы уплотнителя на крышку. Изолировщик. | комплект | 1 | 57.3408 | 0.01744 | 630.7488 | 0.95125 | 1.1 | 0.01744 | 630.7488 | 600 | 660
09229 | Пробивка 1-го отверстия в шинах стыка (конструктив V3) на комбинированных пресс ножницах (Геке). | шина | 1 | 396 | 0.0025253 | 4356 | 0.13774 | 1.1 | 0.0025253 | 4356 | 600 | 660
09230 | Пробивка 2-х отверстий в шинах стыка (конструктив V3) на комбинированных пресс ножницах (Геке). | шина | 1 | 283.8 | 0.0035236 | 3121.8 | 0.1922 | 1.1 | 0.0035236 | 3121.8 | 600 | 660
09231 | Пробивка 3-х отверстий в шинах стыка (конструктив V3) на комбинированных пресс ножницах (Геке). | шина | 1 | 184.8 | 0.0054113 | 2032.8 | 0.29516 | 1.1 | 0.0054113 | 2032.8 | 600 | 660
09232 | Пробивка 4-х отверстий в шинах стыка (конструктив V3) на комбинированных пресс ножницах (Геке). | шина | 1 | 138.6 | 0.007215 | 1524.6 | 0.39355 | 1.1 | 0.007215 | 1524.6 | 600 | 660
09233 | Пробивка 5-ти отверстий в шинах стыка (конструктив V3) на комбинированных пресс ножницах (Геке). | шина | 1 | 97.68 | 0.010238 | 1074.48 | 0.55841 | 1.1 | 0.010238 | 1074.48 | 600 | 660
09234 | Пробивка 6-тиотверстий в шинах стыка (конструктив V3) на комбинированных пресс ножницах (Геке). | шина | 1 | 77.88 | 0.01284 | 856.68 | 0.70038 | 1.1 | 0.01284 | 856.68 | 600 | 660
09235 | Пробивка 7-ми отверстий в шинах стыка (конструктив V3) на комбинированных пресс ножницах (Геке). | шина | 1 | 67.32 | 0.014854 | 740.52 | 0.81024 | 1.1 | 0.014854 | 740.52 | 600 | 660
09236 | Пробивка 8-ми отверстий в шинах стыка (конструктив V3) на комбинированных пресс ножницах (Геке). | шина | 1 | 60.72 | 0.016469 | 667.92 | 0.89831 | 1.1 | 0.016469 | 667.92 | 600 | 660
09237 | Пробивка 9-ти отверстий в шинах стыка (конструктив V3) на комбинированных пресс ножницах (Геке). | шина | 1 | 52.8 | 0.018939 | 580.8 | 1.0331 | 1.1 | 0.018939 | 580.8 | 600 | 660
09238 | Зенковка 1-го отверстия в шинах стыка (конструктив V3) | шина | 1 | 455.4 | 0.0021959 | 5009.4 | 0.11977 | 1.1 | 0.0021959 | 5009.4 | 600 | 660
09239 | Зенковка 2-х отверстий в шинах стыка (конструктив V3) | шина | 1 | 377.52 | 0.0026489 | 4152.72 | 0.14448 | 1.1 | 0.0026489 | 4152.72 | 600 | 660
09240 | Зенковка 3-х отверстий в шинах стыка (конструктив V3) | шина | 1 | 326.04 | 0.0030671 | 3586.44 | 0.1673 | 1.1 | 0.0030671 | 3586.44 | 600 | 660
09241 | Зенковка 4-х отверстий в шинах стыка (конструктив V3) | шина | 1 | 265.32 | 0.003769 | 2918.52 | 0.20558 | 1.1 | 0.003769 | 2918.52 | 600 | 660
09242 | Зенковка 5-ти отверстий в шинах стыка (конструктив V3) | шина | 1 | 244.2 | 0.004095 | 2686.2 | 0.22336 | 1.1 | 0.004095 | 2686.2 | 600 | 660
09243 | Зенковка 6-тиотверстий в шинах стыка (конструктив V3) | шина | 1 | 225.72 | 0.0044303 | 2482.92 | 0.24165 | 1.1 | 0.0044303 | 2482.92 | 600 | 660
09244 | Зенковка 7-ми отверстий в шинах стыка (конструктив V3) | шина | 1 | 211.2 | 0.0047348 | 2323.2 | 0.25826 | 1.1 | 0.0047348 | 2323.2 | 600 | 660
09245 | Зенковка 8-ми отверстий в шинах стыка (конструктив V3) | шина | 1 | 203.28 | 0.0049193 | 2236.08 | 0.26833 | 1.1 | 0.0049193 | 2236.08 | 600 | 660
09246 | Зенковка 9-ти отверстий в шинах стыка (конструктив V3) | шина | 1 | 188.76 | 0.0052977 | 2076.36 | 0.28897 | 1.1 | 0.0052977 | 2076.36 | 600 | 660
09247 | Разметка и кернение ушей PE (T-образных). 2 отверстия. | шт. | 1 | 135.96 | 0.0073551 | 1495.56 | 0.40119 | 1.1 | 0.0073551 | 1495.56 | 600 | 660
09248 | Сверловка и зенковка (с обеих сторон) ушей РЕ (T-образных). С применением 2 разных сверл. 2 отверстия. | шт. | 1 | 68.04 | 0.014697 | 748.44 | 0.80167 | 1.1 | 0.014697 | 748.44 | 600 | 660
09249 | Разметка и кернение ушей PE (T-образных). 3 отверстия. | шт. | 1 | 54.48 | 0.018355 | 599.28 | 1.0012 | 1.1 | 0.018355 | 599.28 | 600 | 660
09250 | Сверловка и зенковка (с обеих сторон) ушей РЕ (T-образных). С применением 2 разных сверл. 3 отверстия. | шт. | 1 | 41.52 | 0.024085 | 456.72 | 1.3137 | 1.1 | 0.024085 | 456.72 | 600 | 660
09251 | Разметка и кернение ушей PE (T-образных). 4 отверстия. | шт. | 1 | 29.16 | 0.034294 | 320.76 | 1.8706 | 1.1 | 0.034294 | 320.76 | 600 | 660
09252 | Сверловка и зенковка (с обеих сторон) ушей РЕ (T-образных). С применением 2 разных сверл. 4 отверстия. | шт. | 1 | 28.32 | 0.035311 | 311.52 | 1.926 | 1.1 | 0.035311 | 311.52 | 600 | 660
09253 | Разметка и кернение ушей PE (T-образных). 5 отверстия. | шт. | 1 | 18.84 | 0.053079 | 207.24 | 2.8952 | 1.1 | 0.053079 | 207.24 | 600 | 660
09254 | Напыление шины 200 мм (4 контактных зоны). До 999 мм. По 8 шт. | шт | 1 | 30.36 | 0.032938 | 333.96 | 1.7966 | 1.1 | 0.032938 | 333.96 | 600 | 660
09255 | Напыление шины 200 мм (4 контактных зоны), 1000-3000 мм. По 8 шт. | шт | 1 | 21.6 | 0.046296 | 237.6 | 2.5253 | 1.1 | 0.046296 | 237.6 | 600 | 660
09256 | Напыление шины 160 мм (4 контактных зоны). До 999 мм. По 8 шт. | шт | 1 | 35.04 | 0.028539 | 385.44 | 1.5567 | 1.1 | 0.028539 | 385.44 | 600 | 660
09257 | Напыление шины 160 мм (4 контактных зоны), 1000-3000 мм. По 8 шт. | шт | 1 | 24.96 | 0.040064 | 274.56 | 2.1853 | 1.1 | 0.040064 | 274.56 | 600 | 660
09258 | Напыление шины 140 мм (4 контактных зоны). До 999 мм. По 8 шт. | шт | 1 | 36.6 | 0.027322 | 402.6 | 1.4903 | 1.1 | 0.027322 | 402.6 | 600 | 660
09259 | Напыление шины 140 мм (4 контактных зоны), 1000-3000 мм. По 8 шт. | шт | 1 | 25.56 | 0.039124 | 281.16 | 2.134 | 1.1 | 0.039124 | 281.16 | 600 | 660
09260 | Напыление шины 100 мм (4 контактных зоны). До 999 мм. По 8 шт. | шт | 1 | 39.84 | 0.0251 | 438.24 | 1.3691 | 1.1 | 0.0251 | 438.24 | 600 | 660
09261 | Напыление шины 100 мм (4 контактных зоны), 1000-3000 мм. По 8 шт. | шт | 1 | 28.68 | 0.034868 | 315.48 | 1.9019 | 1.1 | 0.034868 | 315.48 | 600 | 660
09262 | Напыление шины 80 мм (4 контактных зоны). До 999 мм. По 8 шт. | шт | 1 | 50.4 | 0.019841 | 554.4 | 1.0823 | 1.1 | 0.019841 | 554.4 | 600 | 660
09263 | Напыление шины 80 мм (4 контактных зоны), 1000-3000 мм. По 8 шт. | шт | 1 | 36 | 0.027778 | 396 | 1.5152 | 1.1 | 0.027778 | 396 | 600 | 660
09264 | Напыление шины 60-65 м (4 контактных зоны). До 999 мм. По 8 шт. | шт | 1 | 56.76 | 0.017618 | 624.36 | 0.96098 | 1.1 | 0.017618 | 624.36 | 600 | 660
09265 | Напыление шины 60-65мм (4 контактных зоны), 1000-3000 мм. По 8 шт. | шт | 1 | 40.56 | 0.024655 | 446.16 | 1.3448 | 1.1 | 0.024655 | 446.16 | 600 | 660
09266 | П2Г. Резка (Т-образных) РЕ из Al профиля 1600 А зачистка торцов от заусенцев. | шт | 1 | 48.84 | 0.020475 | 537.24 | 1.1168 | 1.1 | 0.020475 | 537.24 | 600 | 660
09267 | Подвесной клинчинг. Прямые секции. 2-ух рядная пуклевка с шагом 200-260 по единому шаблону. (секция 3000 мм = 6 м пуклевки). | м | 1 | 40.8 | 0.02451 | 448.8 | 1.3369 | 1.1 | 0.02451 | 448.8 | 600 | 660
09268 | Подвесной клинчинг. Прямые секции. и 2-ух рядная пуклевка с шагом 200-260 ммсекции без единого шаблона. (секция 3000м = 6 м пуклевки). | м | 1 | 32.4 | 0.030864 | 356.4 | 1.6835 | 1.1 | 0.030864 | 356.4 | 600 | 660
09269 | Подвесной клинчинг. Прямые секции. и 2-ух рядная пуклевка с шагом 110-130 мм по единому шаблону. (секция 3000 мм = 6 м пуклевки). | м | 1 | 31.2 | 0.032051 | 343.2 | 1.7483 | 1.1 | 0.032051 | 343.2 | 600 | 660
09270 | Подвесной клинчинг. Прямые секции. и 2-ух рядная пуклевка с шагом 110-130 мм секции без единого шаблона. (секция 3000м = 6 м пуклевки). | м | 1 | 21.6 | 0.046296 | 237.6 | 2.5253 | 1.1 | 0.046296 | 237.6 | 600 | 660
09271 | Подвесной клинчинг. Пуклевка прямых секций лестничного лотка 3000 мм, 9 ступеней. Ширина 100 мм | шт. | 1 | 11.52 | 0.086806 | 126.72 | 4.7348 | 1.1 | 0.086806 | 126.72 | 600 | 660
09272 | Подвесной клинчинг. Пуклевка прямых секций лестничного лотка 3000 мм, 9 ступеней. Ширина 200 мм | шт. | 1 | 11.28 | 0.088652 | 124.08 | 4.8356 | 1.1 | 0.088652 | 124.08 | 600 | 660
09273 | Подвесной клинчинг. Пуклевка прямых секций лестничного лотка 3000 мм, 9 ступеней. Ширина 300 мм | шт. | 1 | 10.32 | 0.096899 | 113.52 | 5.2854 | 1.1 | 0.096899 | 113.52 | 600 | 660
09274 | Подвесной пуклевщик. Пуклевка прямых секций лестничного лотка 3000 мм, 9 ступеней. Ширина 400 мм | шт. | 1 | 9.24 | 0.10823 | 101.64 | 5.9032 | 1.1 | 0.10823 | 101.64 | 600 | 660
09275 | Подвесной клинчинг. Пуклевка прямых секций лестничного лотка 3000 мм, 9 ступеней. Ширина 600 мм | шт. | 1 | 8.64 | 0.11574 | 95.04 | 6.3131 | 1.1 | 0.11574 | 95.04 | 600 | 660
09276 | Подвесной клинчинг: пуклевка непрямых секций и ATSC. | пукля | 1 | 230.4 | 0.0043403 | 2534.4 | 0.23674 | 1.1 | 0.0043403 | 2534.4 | 600 | 660
1229 | Напыление пластин KLM-S-РТС 1600А размером 140х100 мм | шт | 1 | 55.8 | 0.017921 | 613.8 | 0.95308 | 1.1282 | 0.017921 | 613.8 | 585 | 660
1230 | Напыление пластин KLM-S-РТС 2000А размером 160х100 мм | шт | 1 | 47.88 | 0.020886 | 526.68 | 1.1107 | 1.1282 | 0.020886 | 526.68 | 585 | 660
1231 | Напыление пластин KLM-S-РТС 2500А размером 200х100 мм | шт | 1 | 38.28 | 0.026123 | 421.08 | 1.3893 | 1.1282 | 0.026123 | 421.08 | 585 | 660
1232 | Напыление пластин KLM-S-РТС 3200А размером 280х100 мм | шт | 1 | 27.84 | 0.03592 | 306.24 | 1.9103 | 1.1282 | 0.03592 | 306.24 | 585 | 660
9264 | Напыление шины 60-65 м (4 контактных зоны). До 999 мм. По 8 шт. | шт | 1 | 56.76 | 0.017618 | 624.36 | 0.96098 | 1.1 | 0.017618 | 624.36 | 600 | 660
9265 | Напыление шины 60-65мм (4 контактных зоны), 1000-3000 мм. По 8 шт. | шт | 1 | 40.56 | 0.024655 | 446.16 | 1.3448 | 1.1 | 0.024655 | 446.16 | 600 | 660
9266 | П2Г. Резка (Т-образных) РЕ из Al профиля 1600 А зачистка торцов от заусенцев. | шт | 1 | 48.84 | 0.020475 | 537.24 | 1.1168 | 1.1 | 0.020475 | 537.24 | 600 | 660
9267 | Подвесной клинчинг. Прямые секции. 2-ух рядная пуклевка с шагом 200-260 по единому шаблону. (секция 3000 мм = 6 м пуклевки). | м | 1 | 40.8 | 0.02451 | 448.8 | 1.3369 | 1.1 | 0.02451 | 448.8 | 600 | 660
9268 | Подвесной клинчинг. Прямые секции. и 2-ух рядная пуклевка с шагом 200-260 ммсекции без единого шаблона. (секция 3000м = 6 м пуклевки). | м | 1 | 32.4 | 0.030864 | 356.4 | 1.6835 | 1.1 | 0.030864 | 356.4 | 600 | 660
9269 | Подвесной клинчинг. Прямые секции. и 2-ух рядная пуклевка с шагом 110-130 мм по единому шаблону. (секция 3000 мм = 6 м пуклевки). | м | 1 | 31.2 | 0.032051 | 343.2 | 1.7483 | 1.1 | 0.032051 | 343.2 | 600 | 660
9270 | Подвесной клинчинг. Прямые секции. и 2-ух рядная пуклевка с шагом 110-130 мм секции без единого шаблона. (секция 3000м = 6 м пуклевки). | м | 1 | 21.6 | 0.046296 | 237.6 | 2.5253 | 1.1 | 0.046296 | 237.6 | 600 | 660
9271 | Подвесной клинчинг. Пуклевка прямых секций лестничного лотка 3000 мм, 9 ступеней. Ширина 100 мм | шт. | 1 | 11.52 | 0.086806 | 126.72 | 4.7348 | 1.1 | 0.086806 | 126.72 | 600 | 660
9272 | Подвесной клинчинг. Пуклевка прямых секций лестничного лотка 3000 мм, 9 ступеней. Ширина 200 мм | шт. | 1 | 11.28 | 0.088652 | 124.08 | 4.8356 | 1.1 | 0.088652 | 124.08 | 600 | 660
9273 | Подвесной клинчинг. Пуклевка прямых секций лестничного лотка 3000 мм, 9 ступеней. Ширина 300 мм | шт. | 1 | 10.32 | 0.096899 | 113.52 | 5.2854 | 1.1 | 0.096899 | 113.52 | 600 | 660
9274 | Подвесной пуклевщик. Пуклевка прямых секций лестничного лотка 3000 мм, 9 ступеней. Ширина 400 мм | шт. | 1 | 9.24 | 0.10823 | 101.64 | 5.9032 | 1.1 | 0.10823 | 101.64 | 600 | 660
9275 | Подвесной клинчинг. Пуклевка прямых секций лестничного лотка 3000 мм, 9 ступеней. Ширина 600 мм | шт. | 1 | 8.64 | 0.11574 | 95.04 | 6.3131 | 1.1 | 0.11574 | 95.04 | 600 | 660
9276 | Подвесной клинчинг: пуклевка непрямых секций и ATSC. | пукля | 1 | 230.4 | 0.0043403 | 2534.4 | 0.23674 | 1.1 | 0.0043403 | 2534.4 | 600 | 660
Напыление пластин и шин стыков
1224 | Напыление пластин KLM-R-РТС 100-400А размером 60х85 мм | шт | 1 | 103.68 | 0.0096451 | 1140.48 | 0.51294 | 1.1282 | 0.0096451 | 1140.48 | 585 | 660
1225 | Напыление пластин KLM-R-РТС 500-630А размером 109х85мм | шт | 1 | 111.6 | 0.0089606 | 1227.6 | 0.47654 | 1.1282 | 0.0089606 | 1227.6 | 585 | 660
1226 | Напыление пластин KLM-S-РТС 800А размером 60х100 мм | шт | 1 | 106.8 | 0.0093633 | 1174.8 | 0.49796 | 1.1282 | 0.0093633 | 1174.8 | 585 | 660
1227 | Напыление пластин KLM-S-РТС 1000А размером 80х100 мм | шт | 1 | 84.48 | 0.011837 | 929.28 | 0.62952 | 1.1282 | 0.011837 | 929.28 | 585 | 660
1228 | Напыление пластин KLM-S-РТС 1250А размером 100х100 мм | шт | 1 | 66.96 | 0.014934 | 736.56 | 0.79423 | 1.1282 | 0.014934 | 736.56 | 585 | 660
1229 | Напыление пластин KLM-S-РТС 1600А размером 140х100 мм | шт | 1 | 55.8 | 0.017921 | 613.8 | 0.95308 | 1.1282 | 0.017921 | 613.8 | 585 | 660
1230 | Напыление пластин KLM-S-РТС 2000А размером 160х100 мм | шт | 1 | 47.88 | 0.020886 | 526.68 | 1.1107 | 1.1282 | 0.020886 | 526.68 | 585 | 660
1231 | Напыление пластин KLM-S-РТС 2500А размером 200х100 мм | шт | 1 | 38.28 | 0.026123 | 421.08 | 1.3893 | 1.1282 | 0.026123 | 421.08 | 585 | 660
1232 | Напыление пластин KLM-S-РТС 3200А размером 280х100 мм | шт | 1 | 27.84 | 0.03592 | 306.24 | 1.9103 | 1.1282 | 0.03592 | 306.24 | 585 | 660
Сборка секций конструктивов E3. (SC)
02250 | Сборка секции из профиля типа Е3, длиной 2000-3000 мм; 800-1250 А. Шины Аl. | шт | 1 | 1.38 | 0.72464 | 15.18 | 39.5257 | 1.1 | 0.72464 | 15.18 | 600 | 660
02251 | Сборка секции из профиля типа Е3, длиной до 999 мм; 3200-4000 А. Шины Аl. | шт | 1 | 1.14 | 0.87719 | 12.54 | 47.8469 | 1.1 | 0.87719 | 12.54 | 600 | 660
02252 | Сборка секции из профиля типа Е3, длиной 1000-1999 мм; 3200-4000 А. Шины Аl. | шт | 1 | 0.84 | 1.1905 | 9.24 | 64.9351 | 1.1 | 1.1905 | 9.24 | 600 | 660
02253 | Сборка секции из профиля типа Е3, длиной 2000-3000 мм; 3200-4000 А. Шины Аl. | шт | 1 | 0.66 | 1.5152 | 7.26 | 82.6446 | 1.1 | 1.5152 | 7.26 | 600 | 660
02254 | Сборка станд. СP из профиля типа Е3; 3200-4000 А. Шины Аl. | шт | 1 | 0.66 | 1.5152 | 7.26 | 82.6446 | 1.1 | 1.5152 | 7.26 | 600 | 660
02255 | Сборка НЕстанд. СP (длина плеча до 1100 мм) из профиля типа Е3; 3200-4000 А. Шины Аl. | шт | 1 | 0.54 | 1.8519 | 5.94 | 101.0101 | 1.1 | 1.8519 | 5.94 | 600 | 660
02256 | Сборка станд. СD из профиля типа Е3; 3200-4000 А. Шины Аl. | шт | 1 | 0.72 | 1.3889 | 7.92 | 75.7576 | 1.1 | 1.3889 | 7.92 | 600 | 660
02257 | Сборка НЕстанд. СD (длина плеча до 1100 мм) из профиля типа Е3; 3200-4000 А. Шины Аl. | шт | 1 | 0.6 | 1.6667 | 6.6 | 90.9091 | 1.1 | 1.6667 | 6.6 | 600 | 660

## СПРАВОЧНИК
СПРАВОЧНИК
Дополнительные работы | Код
Повременные работы | 0000
Заготовительные операции
Участок напыления | 500
Авт. линия подготовки шин. Цех №2. | 800
Участок гибки | 1000
Участок заливки | 1150
Участок обработки | 1300
Резка на пиле | 1400
Зачистка | 1470
Участок покраски | 1500
Участок сварки | 1600
Участок станков с ПУ | 1700
Участок изолировки | 1900
Сборочные операции | Код
Участок сборки стыков | 2000
Участок сборки секций | 2200
Участок сборки секций ЛШП | 2400
Участок сборки ЯОМ | 2700
Упаковка ГП | Код
Упаковка | 3000
Специализированные изделия | Код
Гибкая шина плетеная | 4000
Устаревшие нормы | Код
Общий список | 9000

## форма для расчета
Код расценки | Полное наименование | Базовая единица изм. | Норма выработки за час, шт. | Трудоем-кость, чел/час | Количество изделий | Заработан-ные, н/час
00977 | ARM. ПС. FE 4000А. Полная сборка пакетов, соединение пакетов, упаковка и снятие. 4000А. | шт | 0.72727 | 1.375 | 15 | 20.625
03000 | Комплектовка и упаковка стандартных секций на поддон | подддон | 1.26 | 0.79365 | 1 | 0.79365
00004 | Повременные работы. Сборка | час | 1 | 1 | 1 | 1
| #N/A | #N/A | #N/A | #N/A |  | 0
| #N/A | #N/A | #N/A | #N/A |  | 0
| #N/A | #N/A | #N/A | #N/A |  | 0
| #N/A | #N/A | #N/A | #N/A |  | 0
| #N/A | #N/A | #N/A | #N/A |  | 0
| #N/A | #N/A | #N/A | #N/A |  | 0
| #N/A | #N/A | #N/A | #N/A |  | 0
| #N/A | #N/A | #N/A | #N/A |  | 0
| #N/A | #N/A | #N/A | #N/A |  | 0
| #N/A | #N/A | #N/A | #N/A |  | 0
| #N/A | #N/A | #N/A | #N/A |  | 0
| #N/A | #N/A | #N/A | #N/A |  | 0
| #N/A | #N/A | #N/A | #N/A |  | 0
| #N/A | #N/A | #N/A | #N/A |  | 0
| #N/A | #N/A | #N/A | #N/A |  | 0
| #N/A | #N/A | #N/A | #N/A |  | 0
| #N/A | #N/A | #N/A | #N/A |  | 0
| #N/A | #N/A | #N/A | #N/A |  | 0
| #N/A | #N/A | #N/A | #N/A |  | 0
Итого (ощее число) | [5 empty] | 22.4187
Итого (на каждого, если двое) | [5 empty] | 11.2093

## Последние изменения
Изменения относительно предыдущей версии
КОД | Описание | Измеритель | Кол-во исп. | Норма в час (н. в см./11) | Трудоем-кость, чел/час | Норма выраб.за смену, шт | Штучно-калькуляционное время, мин
Гибка стандартного и нестандартного угла
11063 | Г Кр CD. Гибка крышки пакета стандартного и нестандартного горизонтального угла (1 пакет шин) | крышка |  | 21.6 | 0.046296 | 237.6 | 2.5253
11064 | Г Пк CD. Гибка полукорпуса пакета стандартного и нестандартного горизонтального угла (1 пакет шин) | полукорпус |  | 21.6 | 0.046296 | 237.6 | 2.5253
11065 | Г Кр CP. Гибка крышки пакета стандартного и нестандартного вертикального угла (1 пакет шин) | крышка |  | 21.6 | 0.046296 | 237.6 | 2.5253
11066 | Г Пк CP. Гибка полукорпуса пакета стандартного и нестандартного вертикального угла (1 пакет шин) | полукорпус |  | 21.6 | 0.046296 | 237.6 | 2.5253
| Изготовление гибкой шины плетеной KLM-C, подготовительные операции. |  | 1
40111 | ГШП 1.11.1.М Лужение зачищенной контактной площадки (без косички) ширина до 100 мм | шт |  | 18.1818 | 0.055 | 200 | 3
40112 | ГШП 1.12.1.Б Лужение зачищенной контактной площадки (без косички) ширина более 100 мм | шт |  | 13.6364 | 0.073333 | 150 | 4
40115 | Лужение зачищенных контактных площадок. (для ЯОМ) | шт | 1 | 27.2727 | 0.036667 | 300 | 2
Z,P-модуль магистрального шинопровода:
11003 | Г Кр ZD. Гибка крышки пакета стандартного и нестандартного горизонтального Z модуля (1 пакет шин) | крышка |  | 10.3636 | 0.096491 | 114 | 5.2632
11004 | Г Пк ZD. Гибка полукорпуса пакета стандартного и нестандартного горизонтального Z модуля (1 пакет шин) | полукорпус |  | 10.3636 | 0.096491 | 114 | 5.2632
11005 | Г Кр ZP. Гибка крышки пакета стандартного и нестандартного вертикального Z модуля (1 пакет шин) | крышка |  | 10.3636 | 0.096491 | 114 | 5.2632
11006 | Г Пк ZP. Гибка полукорпуса пакета стандартного и нестандартного вертикального Z модуля (1 пакет шин) | полукорпус |  | 10.3636 | 0.096491 | 114 | 5.2632
Лазерная сварка Al шин (без расходных материалов)
01642 | MAX .Сварка Al шин толщинойс двух сторон (с переворотом). Ширина шин 30-65 мм, | шов | 1 | 25 | 0.04 | 275 | 2
01643 | MAX .Сварка Al шин толщинойс двух сторон (с переворотом). Ширина шин 75-100 мм, | шов | 1 | 20.8333 | 0.048 | 229.1667 | 2.4
01644 | MAX .Сварка Al шин толщинойс двух сторон (с переворотом). Ширина шин 130 мм, | шов | 1 | 13.8889 | 0.072 | 152.7778 | 3.6
01645 | MAX .Сварка Al шин толщинойс двух сторон (с переворотом). Ширина шин 160 мм, | шов | 1 | 10.4167 | 0.096 | 114.5833 | 4.8
01646 | MAX .Сварка Al шин толщинойс двух сторон (с переворотом). Ширина шин 200 мм, | шов | 1 | 8.3333 | 0.12 | 91.6667 | 6
Обработка КША после сварки (с помощью УШМ)
01652 | Обработка КША после сварки. Шины равны по ширине пакету. (2 шва на 1 КША). | шов | 1 | 8.9394 | 0.11186 | 98.3333 | 6
01653 | Обработка КША после сварки. Шины не равны по ширине пакету. (2 шва на 1 КША). | шов | 1 | 6.7045 | 0.14915 | 73.75 | 8
| Резка боковин под прямым углом |  |  |  | #DIV/0!
01430 | Y. РПБ 53 FE. Резка боковин из Al профиля стандартной длины (3 метра), высотой 53 мм. Зачистка торцов от заусенцев, . Снятие фаски (и краски) на наружных углах ручным шабером. | шт | 1 | 28.0656 | 0.035631 | 308.7214 | 1.9435
01431 | Y. РПБ 53 FE-S. Резка боковин из Al профиля Нестандартной длины (3 метра), высотой 53 мм. Зачистка торцов от заусенцев. | шт | 1 | 25.5183 | 0.039188 | 280.7018 | 2.1375
01432 | Y. РПБ 68 FE. Резка боковин из Al профиля стандартной длины (3 метра), высотой 68 мм. Зачистка торцов от заусенцев, . Снятие фаски (и краски) на наружных углах ручным шабером. | шт | 1 | 26.7196 | 0.037426 | 293.9159 | 2.0414
01433 | Y. РПБ 68 FE-S. Резка боковин из Al профиля Нестандартной длины (3 метра), высотой 68 мм. Зачистка торцов от заусенцев. | шт | 1 | 24.3506 | 0.041067 | 267.8571 | 2.24
01434 | Y. РПБ 78 FE. Резка боковин из Al профиля стандартной длины (3 метра), высотой 78 мм. Зачистка торцов от заусенцев, . Снятие фаски (и краски) на наружных углах ручным шабером. | шт | 1 | 24.6533 | 0.040562 | 271.1864 | 2.2125
01435 | Y. РПБ 78 FE-S. Резка боковин из Al профиля Нестандартной длины (3 метра), высотой 78 мм. Зачистка торцов от заусенцев. | шт | 1 | 22.5721 | 0.044303 | 248.293 | 2.4165
01436 | Y. РПБ 103 FE. Резка боковин из Al профиля стандартной длины (3 метра), высотой 103 мм. Зачистка торцов от заусенцев, . Снятие фаски (и краски) на наружных углах ручным шабером. | шт | 1 | 22.1163 | 0.045216 | 243.2788 | 2.4663
01437 | Y. РПБ 103 FE-S. Резка боковин из Al профиля Нестандартной длины (3 метра), высотой 103 мм. Зачистка торцов от заусенцев. | шт | 1 | 20.539 | 0.048688 | 225.9295 | 2.6557
01438 | Y. РПБ 133 FE. Резка боковин из Al профиля стандартной длины (3 метра), высотой 133 мм. Зачистка торцов от заусенцев, . Снятие фаски (и краски) на наружных углах ручным шабером. | шт | 1 | 21.6381 | 0.046215 | 238.0187 | 2.5208
01439 | Y. РПБ 133 FE-S. Резка боковин из Al профиля Нестандартной длины (3 метра), высотой 133 мм. Зачистка торцов от заусенцев. | шт | 1 | 20.0997 | 0.049752 | 221.0968 | 2.7137
01440 | Y. РПБ 163 FE. Резка боковин из Al профиля стандартной длины (3 метра), высотой 163 мм. Зачистка торцов от заусенцев, . Снятие фаски (и краски) на наружных углах ручным шабером. | шт | 1 | 16.6696 | 0.05999 | 183.3653 | 3.2722
01441 | Y. РПБ 163 FE-S. Резка боковин из Al профиля Нестандартной длины (3 метра), высотой 163 мм. Зачистка торцов от заусенцев. | шт | 1 | 15.2065 | 0.065761 | 167.2716 | 3.587
01442 | Y. РПБ 203 FE. Резка боковин из Al профиля стандартной длины (3 метра), высотой 203 мм. Зачистка торцов от заусенцев, . Снятие фаски (и краски) на наружных углах ручным шабером. | шт | 1 | 12.4513 | 0.080313 | 136.964 | 4.3807
01443 | Y. РПБ 203 FE-S. Резка боковин из Al профиля Нестандартной длины (3 метра), высотой 203 мм. Зачистка торцов от заусенцев. | шт | 1 | 11.2645 | 0.088774 | 123.9096 | 4.8422
Крышки для автоматической сборочной линии
01830 | HF. Кр. НАР. Дополнительное время (за пределами фрезеровки следующей детали) на зачистку краски с контактных зон наружных крашеных крышек (под брусок) для автоматической линии. | изделие | 1 | 109.0909 | 0.0091667 | 1200 | 0.5
01833 | HF. Кр НАР. Резка и сверление отверстий в крышках 140 мм под предв. стяжку, длиной 2-2,5 м. Зачистка по образцу. Для авт. сбор. лин. | шт. | 1 | 24.7934 | 0.040333 | 272.7273 | 2.2
01834 | HF. Кр НАР. Резка и сверление отверстий в крышках 140 мм под предв. стяжку, длиной 2,5-3 м. Зачистка по образцу. Для авт. сбор. лин. | шт. | 1 | 21.8182 | 0.045833 | 240 | 2.5
01831 | HF. Кр ВНУТ. Резка и сверление отверстий в крышках 140 мм под предв. стяжку, длиной 2-2,5 м. Зачистка по образцу. Для авт. сбор. лин. | шт. | 1 | 20.5243 | 0.048723 | 225.7676 | 2.6576
01832 | HF. Кр ВНУТ. Резка и сверление отверстий в крышках 140 мм под предв. стяжку, длиной 2,5-3 м. Зачистка по образцу. Для авт. сбор. лин. | шт. | 1 | 18.0614 | 0.055367 | 198.6755 | 3.02
Напыление шин для стыков V3 (2 контактные зоны по 30 мм)
00720 | НАП. Шина 670. G5000. | шт | 1 | 23.1818 | 0.043137 | 255 | 2.3137
00721 | НАП. Шина 760. GF5000. | шт | 1 | 20.9091 | 0.047826 | 230 | 2.5652
00722 | НАП. Шина 790. G6300. | шт | 1 | 19.5455 | 0.051163 | 215 | 2.7442
00723 | НАП. Шина 880. GF6300. | шт | 1 | 18.1818 | 0.055 | 200 | 2.95
Сборка секций литого шинопровода (IP68).
02402 | ПФЛ-1. FE-S1. 100-800 А. Сборка корпуса прямой секции ЛШП, присоединение 2 боковин к нижней крышке посредством герметика и заклепок/руч. клинчинга. | шт | 1 | 7.453 | 0.13417 | 81.9826 | 7.3186
02403 | ПФЛ-1. FE-S2. 100-800 А. Сборка корпуса прямой секции ЛШП, присоединение 2 боковин к нижней крышке посредством герметика и заклепок/руч. клинчинга. | шт | 1 | 3.1313 | 0.31935 | 34.4446 | 17.4193
02404 | ПФЛ-1. FE-S3. 100-800 А. Сборка корпуса прямой секции ЛШП, присоединение 2 боковин к нижней крышке посредством герметика и заклепок/руч. клинчинга. | шт | 1 | 2.6515 | 0.37714 | 29.1667 | 20.5714
02405 | ПФЛ-1.FE- S1. 1000-2000 А. Сборка корпуса прямой секции ЛШП, присоединение 2 боковин к нижней крышке посредством герметика и заклепок/руч. клинчинга. | шт | 1 | 6.5986 | 0.15155 | 72.5851 | 8.2662
02406 | ПФЛ-1. FE-S2. 1000-2000 А. Сборка корпуса прямой секции ЛШП, присоединение 2 боковин к нижней крышке посредством герметика и заклепок/руч. клинчинга. | шт | 1 | 2.7138 | 0.36848 | 29.852 | 20.0992
02407 | ПФЛ-1. FE-S3. 1000-2000 А. Сборка корпуса прямой секции ЛШП, присоединение 2 боковин к нижней крышке посредством герметика и заклепок/руч. клинчинга. | шт | 1 | 2.3358 | 0.42812 | 25.6939 | 23.3519
02420 | ПФЛ-2. FE-S1. 100-800 А. Сборка прямой секции ЛШП, сборка пакета шин, выравнивание, установка в корпус, монтаж комплекта временной оснастки (стяжки, изоляторы, заглушки). | шт | 1 | 2.8708 | 0.34833 | 31.5789 | 19
02421 | ПФЛ-2. FE-S2. 100-800 А. Сборка прямой секции ЛШП, сборка пакета шин, выравнивание, установка в корпус, монтаж комплекта временной оснастки (стяжки, изоляторы, заглушки). | шт | 1 | 2.2083 | 0.45283 | 24.2915 | 24.7
02422 | ПФЛ-2. FE-S3. 100-800 А. Сборка прямой секции ЛШП, сборка пакета шин, выравнивание, установка в корпус, монтаж комплекта временной оснастки (стяжки, изоляторы, заглушки). | шт | 1 | 1.7943 | 0.55733 | 19.7368 | 30.4
02423 | ПФЛ-2.FE-S1. 1000-2000 А. Сборка прямой секции ЛШП, сборка пакета шин, выравнивание, установка в корпус, монтаж комплекта временной оснастки (стяжки, изоляторы, заглушки). | шт | 1 | 1.9139 | 0.5225 | 21.0526 | 28.5
02424 | ПФЛ-2. FE-S2. 1000-2000 А. Сборка прямой секции ЛШП, сборка пакета шин, выравнивание, установка в корпус, монтаж комплекта временной оснастки (стяжки, изоляторы, заглушки). | шт | 1 | 1.4354 | 0.69667 | 15.7895 | 38
02425 | ПФЛ-2. FE-S3. 1000-2000 А. Сборка прямой секции ЛШП, сборка пакета шин, выравнивание, установка в корпус, монтаж комплекта временной оснастки (стяжки, изоляторы, заглушки). | шт | 1 | 1.2057 | 0.82937 | 13.2632 | 45.2381
02460 | ПФЛ3 → ГП. FE-S1. 100-800А. Сборка пакета прямой секции ЛШП. Снятие комплекта стяжек. | шт | 1 | 3.8278 | 0.26125 | 42.1053 | 14.25
02461 | ПФЛ3 → ГП. FE-S2. 100-800А. Сборка пакета прямой секции ЛШП. Снятие комплекта стяжек. | шт | 1 | 2.3923 | 0.418 | 26.3158 | 22.8
02462 | ПФЛ3 → ГП. FE-S3. 100-800А. Сборка пакета прямой секции ЛШП. Снятие комплекта стяжек | шт | 1 | 1.6887 | 0.59217 | 18.5759 | 32.3
02463 | ПФЛ3 → ГП. FE-S1. 1000-2000А. Сборка пакета прямой секции ЛШП. Снятие комплекта стяжек. | шт | 1 | 2.8708 | 0.34833 | 31.5789 | 19
02464 | ПФЛ3 → ГП. FE-S2. 1000-2000А. Сборка пакета прямой секции ЛШП. Снятие комплекта стяжек. | шт | 1 | 1.884 | 0.53079 | 20.7237 | 28.9524
02465 | ПФЛ3 → ГП. FE-S3. 1000-2000А. Сборка пакета прямой секции ЛШП. Снятие комплекта стяжек. | шт | 1 | 1.5072 | 0.66349 | 16.5789 | 36.1905
Зачистка шин и сварных швов (УШМ, абразивная губка, напильник)
01463 | Фрезеровка сварных швов на фрез. станкке с 2-х сторон. Шина шириной до 99 мм. Для Сu шин, или Al шин толщиной 8-10 мм. | шов | 1 | 15.661 | 0.063853 | 172.2712 | 3.6
01464 | Фрезеровка сварных швов на фрез станкес 2-х сторон. Шина шириной 100 мм. Для Сu шин, или Al шин толщиной 8-10 мм. | шов | 1 | 10.9627 | 0.091218 | 120.5898 | 4
01465 | Фрезеровка сварных швов на фрез станкес 2-х сторон. Шина шириной 130 мм. Для Сu шин, или Al шин толщиной 8-10 мм. | шов |  | 12.1212 | 0.0825 | 133.3333 | 4.5
01466 | Фрезеровка сварных швов на фрез станкес 2-х сторон. Шина шириной 160 мм. Для Сu шин, или Al шин толщиной 8-10 мм. | шов |  | 10.9091 | 0.091667 | 120 | 5
01467 | Фрезеровка сварных швов на фрез станке с 2-х сторон. Шина шириной 200 мм. Для Сu шин, или Al шин толщиной 8-10 мм. | шов | 1 | 9.0909 | 0.11 | 100 | 6