## Стандартные размеры KLM-S
Габаритные размеры шинопровода KLM-S, IP55 конструктива 13/V3
Таблица размеров и масс
Секция угловая горизонтальная FE
Рекомендуемая кратность шага
|  |  | Шаг L1 = |  |  | 10 мм.
Номинальный ток | 4р | [11 empty] | 5р
| алюминий | [5 empty] | медь | [5 empty] | алюминий | [5 empty] | медь
| H, мм | W, мм | Шина |  |  | Масса, кг пог/м | H, мм | W, мм | Шина |  |  | Масса, кг пог/м | H, мм | W, мм | Шина |  |  | Масса, кг пог/м | H, мм | W, мм | Шина |  |  | Масса, кг пог/м
|  |  | Кол-во, шт | Высота | Толщина |  |  |  | Кол-во, шт | Высота | Толщина |  |  |  | Кол-во, шт | Высота | Толщина |  |  |  | Кол-во, шт | Высота | Толщина
160 | 69 | 140 | 1 | 30 | 6 | 7.5 | 69 | 140 | 1 | 30 | 6 | 18.4 | 69 | 140 | 1 | 30 | 6 | 8.7 | 69 | 140 | 1 | 30 | 6 | 20.5
250 | 69 | 140 | 1 | 30 | 6 | 7.5 | 69 | 140 | 1 | 30 | 6 | 18.4 | 69 | 140 | 1 | 30 | 6 | 8.7 | 69 | 140 | 1 | 30 | 6 | 20.5
315 | 69 | 140 | 1 | 30 | 6 | 7.5 | 69 | 140 | 1 | 30 | 6 | 18.4 | 69 | 140 | 1 | 30 | 6 | 8.7 | 69 | 140 | 1 | 30 | 6 | 20.5
400 | 69 | 140 | 1 | 30 | 6 | 7.5 | 69 | 140 | 1 | 30 | 6 | 18.4 | 69 | 140 | 1 | 30 | 6 | 8.7 | 69 | 140 | 1 | 30 | 6 | 20.5
500 | 79 | 140 | 1 | 40 | 6 | 7.5 | 69 | 140 | 1 | 30 | 6 | 18.4 | 79 | 140 | 1 | 40 | 6 | 7.5 | 69 | 140 | 1 | 30 | 6 | 18.4
630 | 89 | 140 | 1 | 50 | 6 | 9.4 | 79 | 140 | 1 | 40 | 6 | 20.6 | 89 | 140 | 1 | 50 | 6 | 10.9 | 79 | 140 | 1 | 40 | 6 | 23
800 | 104 | 140 | 1 | 65 | 6 | 10.7 | 99 | 140 | 1 | 60 | 6 | 20.6 | 104 | 140 | 1 | 65 | 6 | 12.3 | 99 | 140 | 1 | 60 | 6 | 23
1000 | 139 | 140 | 1 | 100 | 6 | 12.9 | 104 | 140 | 1 | 65 | 6 | 22.6 | 139 | 140 | 1 | 100 | 6 | 13.7 | 104 | 140 | 1 | 65 | 6 | 25.6
1250 | 169 | 140 | 1 | 130 | 6 | 15.9 | 119 | 140 | 1 | 80 | 6 | 25.6 | 169 | 140 | 1 | 130 | 6 | 18.8 | 119 | 140 | 1 | 80 | 6 | 28.6
1600 | 199 | 140 | 1 | 160 | 6 | 19.4 | 139 | 140 | 1 | 100 | 6 | 30.9 | 199 | 140 | 1 | 160 | 6 | 23.1 | 139 | 140 | 1 | 100 | 6 | 36.9
2000 | 239 | 140 | 1 | 200 | 6 | 23.3 | 199 | 140 | 1 | 160 | 6 | 38.8 | 239 | 140 | 1 | 200 | 6 | 27.5 | 199 | 140 | 1 | 160 | 6 | 46.8
2500 | 348 | 140 | 2 | 130 | 6 | 33.66 | 239 | 140 | 1 | 200 | 6 | 46.6 | 348 | 140 | 2 | 130 | 6 | 39.3 | 239 | 140 | 1 | 200 | 6 | 49.8
3200 | 408 | 140 | 2 | 160 | 6 | 39.5 | 348 | 140 | 2 | 130 | 6 | 62.6 | 408 | 140 | 2 | 160 | 6 | 46.3 | 348 | 140 | 2 | 130 | 6 | 74.8
4000 | 488 | 140 | 2 | 200 | 6 | 47.5 | 408 | 140 | 2 | 160 | 6 | 93.9 | 488 | 140 | 2 | 200 | 6 | 55.3 | 408 | 140 | 2 | 160 | 6 | 114.7
5000 | 706 | 140 | 4 | 130 | 6 | 67.4 | 488 | 140 | 2 | 200 | 6 | 124.6 | 706 | 140 | 4 | 130 | 6 | 77.3 | 488 | 140 | 2 | 200 | 6 | 152.6
6300 | 826 | 140 | 4 | 160 | 6 | 74.7 | 737 | 140 | 3 | 200 | 6 | 156.1 | 826 | 140 | 4 | 160 | 6 | 90.7 | 737 | 140 | 3 | 200 | 6 | 168.1
*Pi (окна только на одной стороне секции) | до 1000мм без окон окона отбора мощности
от 1000-2000мм 1 оконо отбора мощности
3000мм 2 окона отбора мощности
Габаритные размеры шинопровода KLM-S, IP68 конструктива 13/V3
Таблица размеров и масс
Секция угловая горизонтальная FE
Рекомендуемая кратность шага
|  |  | Шаг L1 = |  |  | 10 мм.
Номинальный ток | 4р | [11 empty] | 5р
| алюминий | [5 empty] | медь | [5 empty] | алюминий | [5 empty] | медь
| H, мм | W, мм | Шина |  |  | Масса, кг пог/м | H, мм | W, мм | Шина |  |  | Масса, кг пог/м | H, мм | W, мм | Шина |  |  | Масса, кг пог/м | H, мм | W, мм | Шина |  |  | Масса, кг пог/м
|  |  | Кол-во, шт | Высота | Толщина |  |  |  | Кол-во, шт | Высота | Толщина |  |  |  | Кол-во, шт | Высота | Толщина |  |  |  | Кол-во, шт | Высота | Толщина
160 | 69 | 140 | 1 | 30 | 6 |  | 69 | 140 | 1 | 30 | 6 |  | 69 | 140 | 1 | 30 | 6 |  | 69 | 140 | 1 | 30 | 6
250 | 69 | 140 | 1 | 30 | 6 |  | 69 | 140 | 1 | 30 | 6 |  | 69 | 140 | 1 | 30 | 6 |  | 69 | 140 | 1 | 30 | 6
315 | 69 | 140 | 1 | 30 | 6 |  | 69 | 140 | 1 | 30 | 6 |  | 69 | 140 | 1 | 30 | 6 |  | 69 | 140 | 1 | 30 | 6
400 | 69 | 140 | 1 | 30 | 6 |  | 69 | 140 | 1 | 30 | 6 |  | 69 | 140 | 1 | 30 | 6 |  | 69 | 140 | 1 | 30 | 6
500 | 79 | 140 | 1 | 40 | 6 |  | 69 | 140 | 1 | 30 | 6 |  | 79 | 140 | 1 | 40 | 6 |  | 69 | 140 | 1 | 30 | 6
630 | 89 | 140 | 1 | 50 | 6 |  | 79 | 140 | 1 | 40 | 6 |  | 89 | 140 | 1 | 50 | 6 |  | 79 | 140 | 1 | 40 | 6
800 | 104 | 140 | 1 | 65 | 6 |  | 99 | 140 | 1 | 60 | 6 |  | 104 | 140 | 1 | 65 | 6 |  | 99 | 140 | 1 | 60 | 6
1000 | 139 | 140 | 1 | 100 | 6 |  | 104 | 140 | 1 | 65 | 6 |  | 139 | 140 | 1 | 100 | 6 |  | 104 | 140 | 1 | 65 | 6
1250 | 169 | 140 | 1 | 130 | 6 |  | 119 | 140 | 1 | 80 | 6 |  | 169 | 140 | 1 | 130 | 6 |  | 119 | 140 | 1 | 80 | 6
1600 | 199 | 140 | 1 | 160 | 6 |  | 139 | 140 | 1 | 100 | 6 |  | 199 | 140 | 1 | 160 | 6 |  | 139 | 140 | 1 | 100 | 6
2000 | 239 | 140 | 1 | 200 | 6 |  | 199 | 140 | 1 | 160 | 6 |  | 239 | 140 | 1 | 200 | 6 |  | 199 | 140 | 1 | 160 | 6
2500 | 353 | 140 | 2 | 130 | 6 |  | 239 | 140 | 1 | 200 | 6 |  | 353 | 140 | 2 | 130 | 6 |  | 239 | 140 | 1 | 200 | 6
3200 | 413 | 140 | 2 | 160 | 6 |  | 348 | 140 | 2 | 130 | 6 |  | 413 | 140 | 2 | 160 | 6 |  | 348 | 140 | 2 | 130 | 6
4000 | 493 | 140 | 2 | 200 | 6 |  | 408 | 140 | 2 | 160 | 6 |  | 493 | 140 | 2 | 200 | 6 |  | 408 | 140 | 2 | 160 | 6
5000 | 721 | 140 | 4 | 130 | 6 |  | 488 | 140 | 2 | 200 | 6 |  | 721 | 140 | 4 | 130 | 6 |  | 488 | 140 | 2 | 200 | 6
6300 | 841 | 140 | 4 | 160 | 6 |  | 737 | 140 | 3 | 200 | 6 |  | 841 | 140 | 4 | 160 | 6 |  | 737 | 140 | 3 | 200 | 6
Секция угловая горизонтальная CD
Рекомендуемая кратность шага
|  |  | Шаг L1 = |  |  | 50 мм.
|  |  | Шаг L2 = |  |  | 50 мм.
Номинальный ток | 4р | [5 empty] | 5р
| алюминий |  |  | медь |  |  | алюминий |  |  | медь
| L1, мм | L2 | Масса, кг/м | L1, мм | L2 | Масса, кг/м | L1, мм | L2 | Масса, кг/м | L1, мм | L2, мм | Масса, кг/м
160 | 435 | 435 |  | 435 | 435 |  | 435 | 435 |  | 435 | 435
250 | 435 | 435 |  | 435 | 435 |  | 435 | 435 |  | 435 | 435
315 | 435 | 435 |  | 435 | 435 |  | 435 | 435 |  | 435 | 435
400 | 435 | 435 |  | 435 | 435 |  | 435 | 435 |  | 435 | 435
500 | 435 | 435 |  | 435 | 435 |  | 435 | 435 |  | 435 | 435
630 | 435 | 435 |  | 435 | 435 |  | 435 | 435 |  | 435 | 435
800 | 435 | 435 |  | 435 | 435 |  | 435 | 435 |  | 435 | 435
1000 | 435 | 435 |  | 435 | 435 |  | 435 | 435 |  | 435 | 435
1250 | 435 | 435 |  | 435 | 435 |  | 435 | 435 |  | 435 | 435
1600 | 435 | 435 |  | 435 | 435 |  | 435 | 435 |  | 435 | 435
2000 | 435 | 435 |  | 435 | 435 |  | 435 | 435 |  | 435 | 435
2500 | 435 | 435 |  | 435 | 435 |  | 435 | 435 |  | 435 | 435
3200 | 435 | 435 |  | 435 | 435 |  | 435 | 435 |  | 435 | 435
4000 | 435 | 435 |  | 435 | 435 |  | 435 | 435 |  | 435 | 435
5000 | 435 | 435 |  | 435 | 435 |  | 435 | 435 |  | 435 | 435
6300 | 435 | 435 |  | 435 | 435 |  | 435 | 435 |  | 435 | 435
Секция угловая вертикальная СР
Рекомендуемая кратность шага
|  |  | Шаг L1 = |  |  | 50 мм.
|  |  | Шаг L2 = |  |  | 50 мм.
Номинальный ток | 4р | [5 empty] | 5р
| алюминий |  |  | медь |  |  | алюминий |  |  | медь
| L1, мм | L2, мм | Масса, кг/м | L1, мм | L2, мм | Масса, кг/м | L1, мм | L2, мм | Масса, кг/м | L1, мм | L2, мм | Масса, кг/м
160 | 300 | 300 |  | 300 | 300 |  | 300 | 300 |  | 300 | 300
250 | 300 | 300 |  | 300 | 300 |  | 300 | 300 |  | 300 | 300
315 | 300 | 300 |  | 300 | 300 |  | 300 | 300 |  | 300 | 300
400 | 300 | 300 |  | 300 | 300 |  | 300 | 300 |  | 300 | 300
500 | 300 | 300 |  | 300 | 300 |  | 300 | 300 |  | 300 | 300
630 | 300 | 300 |  | 300 | 300 |  | 300 | 300 |  | 300 | 300
800 | 300 | 300 |  | 300 | 300 |  | 300 | 300 |  | 300 | 300
1000 | 450 | 450 |  | 300 | 300 |  | 450 | 450 |  | 300 | 300
1250 | 450 | 450 |  | 450 | 450 |  | 450 | 450 |  | 450 | 450
1600 | 450 | 450 |  | 450 | 450 |  | 450 | 450 |  | 450 | 450
2000 | 450 | 450 |  | 450 | 450 |  | 450 | 450 |  | 450 | 450
2500 | 600 | 600 |  | 450 | 450 |  | 600 | 600 |  | 450 | 450
3200 | 650 | 650 |  | 600 | 600 |  | 650 | 650 |  | 600 | 600
4000 | 750 | 750 |  | 650 | 650 |  | 750 | 750 |  | 650 | 650
5000 | 950 | 950 |  | 750 | 750 |  | 950 | 950 |  | 750 | 750
6300 | 1100 | 1100 |  | 950 | 950 |  | 1100 | 1100 |  | 950 | 950
Секция Z-образная горизонтальная ZD
Рекомендуемая кратность шага
|  |  | Шаг L1 = |  |  | 50 мм
|  |  | Шаг L2 = |  |  | 50 мм
|  |  | Шаг L3 = |  |  | 50 мм
Номинальный ток | 4р | [7 empty] | 5р
| алюминий |  |  |  | медь |  |  |  | алюминий |  |  |  | медь
| L1, мм | L2, мм | L3,мм | Масса, кг/м | L1, мм | L2, мм | L3,мм | Масса, кг/м | L1, мм | L2, мм | L3,мм | Масса, кг/м | L1, мм | L2, мм | L3,мм | Масса, кг/м
160 | 435 | 415 | 435 |  | 435 | 415 | 435 |  | 435 | 415 | 435 |  | 435 | 415 | 435
250 | 435 | 415 | 435 |  | 435 | 415 | 435 |  | 435 | 415 | 435 |  | 435 | 415 | 435
315 | 435 | 415 | 435 |  | 435 | 415 | 435 |  | 435 | 415 | 435 |  | 435 | 415 | 435
400 | 435 | 415 | 435 |  | 435 | 415 | 435 |  | 435 | 415 | 435 |  | 435 | 415 | 435
500 | 435 | 415 | 435 |  | 435 | 415 | 435 |  | 435 | 415 | 435 |  | 435 | 415 | 435
630 | 435 | 415 | 435 |  | 435 | 415 | 435 |  | 435 | 415 | 435 |  | 435 | 415 | 435
800 | 435 | 415 | 435 |  | 435 | 415 | 435 |  | 435 | 415 | 435 |  | 435 | 415 | 435
1000 | 435 | 415 | 435 |  | 435 | 415 | 435 |  | 435 | 415 | 435 |  | 435 | 415 | 435
1250 | 435 | 415 | 435 |  | 435 | 415 | 435 |  | 435 | 415 | 435 |  | 435 | 415 | 435
1600 | 435 | 415 | 435 |  | 435 | 415 | 435 |  | 435 | 415 | 435 |  | 435 | 415 | 435
2000 | 435 | 415 | 435 |  | 435 | 415 | 435 |  | 435 | 415 | 435 |  | 435 | 415 | 435
2500 | 435 | 415 | 435 |  | 435 | 415 | 435 |  | 435 | 415 | 435 |  | 435 | 415 | 435
3200 | 435 | 415 | 435 |  | 435 | 415 | 435 |  | 435 | 415 | 435 |  | 435 | 415 | 435
4000 | 435 | 415 | 435 |  | 435 | 415 | 435 |  | 435 | 415 | 435 |  | 435 | 415 | 435
5000 | 435 | 415 | 435 |  | 435 | 415 | 435 |  | 435 | 415 | 435 |  | 435 | 415 | 435
6300 | 435 | 415 | 435 |  | 435 | 415 | 435 |  | 435 | 415 | 435 |  | 435 | 415 | 435
Секция Z-образная вертикальная ZP
Рекомендуемая кратность шага
|  |  | Шаг L1 = |  |  | 50 мм
|  |  | Шаг L2 = |  |  | 50 мм
|  |  | Шаг L3 = |  |  | 50 мм
Номинальный ток | 4р | [7 empty] | 5р
| алюминий |  |  |  | медь |  |  |  | алюминий |  |  |  | медь
| L1, мм | L2, мм | L3,мм | Масса, кг/м | L1, мм | L2, мм | L3,мм | Масса, кг/м | L1, мм | L2, мм | L3,мм | Масса, кг/м | L1, мм | L2, мм | L3,мм | Масса, кг/м
160 | 300 | 180 | 300 |  | 300 | 170 | 300 |  | 300 | 180 | 300 |  | 300 | 170 | 300
250 | 300 | 180 | 300 |  | 300 | 170 | 300 |  | 300 | 180 | 300 |  | 300 | 170 | 300
315 | 300 | 180 | 300 |  | 300 | 170 | 300 |  | 300 | 180 | 300 |  | 300 | 170 | 300
400 | 300 | 180 | 300 |  | 300 | 170 | 300 |  | 300 | 180 | 300 |  | 300 | 170 | 300
500 | 300 | 180 | 300 |  | 300 | 170 | 300 |  | 300 | 180 | 300 |  | 300 | 170 | 300
630 | 300 | 220 | 300 |  | 300 | 210 | 300 |  | 300 | 220 | 300 |  | 300 | 210 | 300
800 | 300 | 260 | 300 |  | 300 | 250 | 300 |  | 300 | 260 | 300 |  | 300 | 250 | 300
1000 | 450 | 260 | 450 |  | 300 | 250 | 300 |  | 450 | 260 | 450 |  | 300 | 250 | 300
1250 | 450 | 300 | 450 |  | 450 | 260 | 450 |  | 450 | 300 | 450 |  | 450 | 260 | 450
1600 | 450 | 340 | 450 |  | 450 | 260 | 450 |  | 450 | 340 | 450 |  | 450 | 260 | 450
2000 | 450 | 380 | 450 |  | 450 | 300 | 450 |  | 450 | 380 | 450 |  | 450 | 300 | 450
2500 | 600 | 480 | 600 |  | 450 | 340 | 450 |  | 600 | 480 | 600 |  | 450 | 340 | 450
3200 | 650 | 550 | 650 |  | 600 | 420 | 600 |  | 650 | 550 | 650 |  | 600 | 420 | 600
4000 | 750 | 630 | 750 |  | 650 | 550 | 650 |  | 750 | 630 | 750 |  | 650 | 550 | 650
5000 | 950 | 850 | 950 |  | 750 | 830 | 750 |  | 950 | 850 | 950 |  | 750 | 830 | 750
6300 | 1100 | 970 | 1100 |  | 950 | 850 | 950 |  | 1100 | 970 | 1100 |  | 950 | 850 | 950
Секция тройниковая вертикальная ТР
Рекомендуемая кратность шага
|  |  | Шаг L1 = |  |  | 50 мм
|  |  | Шаг L2 = |  |  | 50 мм
|  |  | Шаг L3 = |  |  | 50 мм
Номинальный ток | 4р | [7 empty] | 5р
| алюминий |  |  |  | медь |  |  |  | алюминий |  |  |  | медь
| L1, мм | L2, мм | L3, мм | Масса, кг/м | L1, мм | L2, мм | L3, мм | Масса, кг/м | L1, мм | L2, мм | L3, мм | Масса, кг/м | L1, мм | L2, мм | L3, мм | Масса, кг/м
160 | 530 | 300 | 265 |  | 530 | 300 | 265 |  | 530 | 300 | 265 |  | 530 | 300 | 265
250 | 530 | 300 | 265 |  | 530 | 300 | 265 |  | 530 | 300 | 265 |  | 530 | 300 | 265
315 | 530 | 300 | 265 |  | 530 | 300 | 265 |  | 530 | 300 | 265 |  | 530 | 300 | 265
400 | 530 | 300 | 265 |  | 530 | 300 | 265 |  | 530 | 300 | 265 |  | 530 | 300 | 265
500 | 530 | 300 | 265 |  | 530 | 300 | 265 |  | 530 | 300 | 265 |  | 530 | 300 | 265
630 | 530 | 300 | 265 |  | 530 | 300 | 265 |  | 530 | 300 | 265 |  | 530 | 300 | 265
800 | 530 | 300 | 265 |  | 530 | 300 | 265 |  | 530 | 300 | 265 |  | 530 | 300 | 265
1000 | 760 | 450 | 380 |  | 495 | 300 | 247.5 |  | 760 | 450 | 380 |  | 495 | 300 | 247.5
1250 | 730 | 450 | 365 |  | 780 | 450 | 390 |  | 730 | 450 | 365 |  | 780 | 450 | 390
1600 | 700 | 450 | 350 |  | 760 | 450 | 380 |  | 700 | 450 | 350 |  | 760 | 450 | 380
2000 | 660 | 450 | 330 |  | 700 | 450 | 350 |  | 660 | 450 | 330 |  | 700 | 450 | 350
2500 | 850 | 600 | 425 |  | 660 | 450 | 330 |  | 850 | 600 | 425 |  | 660 | 450 | 330
3200 | 890 | 650 | 445 |  | 850 | 600 | 425 |  | 890 | 650 | 445 |  | 850 | 600 | 425
4000 | 1010 | 750 | 505 |  | 890 | 650 | 445 |  | 1010 | 750 | 505 |  | 890 | 650 | 445
5000 | 1200 | 950 | 600 |  | 1010 | 750 | 505 |  | 1200 | 950 | 600 |  | 1010 | 750 | 505
6300 | 1380 | 1100 | 690 |  | 1170 | 950 | 585 |  | 1380 | 1100 | 690 |  | 1170 | 950 | 585
Секция угловая комбинированная ZDP
Рекомендуемая кратность шага
|  |  | Шаг L1 = |  |  | 50 мм.
|  |  | Шаг L2 = |  |  | 50 мм.
|  |  | Шаг L3 = |  |  | 50 мм
Номинальный ток | 4р | [7 empty] | 5р
| алюминий |  |  |  |  | медь |  |  | алюминий
| L1, мм | L2, мм | L3, мм | Масса, кг/м | L1, мм | L2, мм | L3, мм | Масса, кг/м | L1, мм | L2, мм | L3, мм | Масса, кг/м | L1, мм | L2, мм | L3, мм | Масса, кг/м
160 | 300 | 300 | 435 |  | 300 | 300 | 435 |  | 300 | 300 | 435 |  | 300 | 300 | 435
250 | 300 | 300 | 435 |  | 300 | 300 | 435 |  | 300 | 300 | 435 |  | 300 | 300 | 435
315 | 300 | 300 | 435 |  | 300 | 300 | 435 |  | 300 | 300 | 435 |  | 300 | 300 | 435
400 | 300 | 300 | 435 |  | 300 | 300 | 435 |  | 300 | 300 | 435 |  | 300 | 300 | 435
500 | 300 | 300 | 435 |  | 300 | 300 | 435 |  | 300 | 300 | 435 |  | 300 | 300 | 435
630 | 300 | 300 | 435 |  | 300 | 300 | 435 |  | 300 | 300 | 435 |  | 300 | 300 | 435
800 | 300 | 300 | 435 |  | 300 | 300 | 435 |  | 300 | 300 | 435 |  | 300 | 300 | 435
1000 | 450 | 450 | 435 |  | 300 | 300 | 435 |  | 450 | 450 | 435 |  | 300 | 300 | 435
1250 | 450 | 450 | 435 |  | 450 | 450 | 435 |  | 450 | 450 | 435 |  | 450 | 450 | 435
1600 | 450 | 450 | 435 |  | 450 | 450 | 435 |  | 450 | 450 | 435 |  | 450 | 450 | 435
2000 | 450 | 450 | 435 |  | 450 | 450 | 435 |  | 450 | 450 | 435 |  | 450 | 450 | 435
2500 | 600 | 600 | 435 |  | 450 | 450 | 435 |  | 600 | 600 | 435 |  | 450 | 450 | 435
3200 | 650 | 650 | 435 |  | 600 | 600 | 435 |  | 650 | 650 | 435 |  | 600 | 600 | 435
4000 | 750 | 750 | 435 |  | 650 | 650 | 435 |  | 750 | 750 | 435 |  | 650 | 650 | 435
5000 | 950 | 950 | 435 |  | 750 | 750 | 435 |  | 950 | 950 | 435 |  | 750 | 750 | 435
6300 | 1100 | 1100 | 435 |  | 950 | 950 | 435 |  | 1100 | 1100 | 435 |  | 950 | 950 | 435
Секция тройниковая горизонтальная TD
Рекомендуемая кратность шага
|  |  | Шаг L1 = |  |  | 50 мм
|  |  | Шаг L2 = |  |  | 50 мм
|  |  | Шаг L3 = |  |  | 50 мм
Номинальный ток | 4р | [7 empty] | 5р
| алюминий |  |  |  | медь |  |  |  | алюминий |  |  |  | медь
| L1, мм | L2, мм | L3, мм | Масса, кг/м | L1, мм | L2, мм | L3, мм | Масса, кг/м | L1, мм | L2, мм | L3, мм | Масса, кг/м | L1, мм | L2, мм | L3, мм | Масса, кг/м
160 | 680 | 485 | 340 |  | 680 | 485 | 340 |  | 725 | 485 | 364.5 |  | 730 | 485 | 367
250 | 680 | 485 | 340 |  | 680 | 485 | 340 |  | 725 | 485 | 364.5 |  | 730 | 485 | 367
315 | 680 | 485 | 340 |  | 680 | 485 | 340 |  | 725 | 485 | 364.5 |  | 730 | 485 | 367
400 | 680 | 485 | 340 |  | 680 | 485 | 340 |  | 725 | 485 | 364.5 |  | 730 | 485 | 367
500 | 700 | 485 | 350 |  | 680 | 485 | 340 |  | 755 | 485 | 379.5 |  | 730 | 485 | 367
630 | 720 | 485 | 360 |  | 700 | 485 | 350 |  | 785 | 485 | 394.5 |  | 760 | 485 | 382
800 | 750 | 485 | 375 |  | 740 | 485 | 370 |  | 830 | 485 | 415 |  | 820 | 485 | 412
1000 | 820 | 485 | 410 |  | 750 | 485 | 375 |  | 940 | 485 | 472 |  | 830 | 485 | 415
1250 | 880 | 485 | 440 |  | 780 | 485 | 390 |  | 1030 | 485 | 515 |  | 880 | 485 | 442
1600 | 940 | 485 | 470 |  | 820 | 485 | 410 |  | 1120 | 485 | 560 |  | 940 | 485 | 472
2000 | 1020 | 485 | 510 |  | 940 | 485 | 470 |  | 1240 | 485 | 620 |  | 1120 | 485 | 562
2500 | 1140 | 485 | 570 |  | 1020 | 485 | 510 |  | 1420 | 485 | 710 |  | 1240 | 485 | 622
3200 | 1260 | 485 | 630 |  | 1140 | 485 | 570 |  | 1600 | 485 | 800 |  | 1420 | 485 | 712
4000 | 1420 | 485 | 710 |  | 1260 | 485 | 630 |  | 1840 | 485 | 920 |  | 1600 | 485 | 802
5000 | 1660 | 485 | 830 |  | 1420 | 485 | 710 |  | 2200 | 485 | 1100 |  | 1840 | 485 | 922
6300 | 1900 | 485 | 950 |  | 1820 | 485 | 910 |  | 2560 | 485 | 1280 |  | 2440 | 485 | 1222
Секция присоединительная к панелям ATSC
Рекомендуемая кратность шага
|  |  | Шаг L1 = |  |  | 50 мм.
|  |  | Шаг L2 = |  |  | 50 мм.
Номинальный ток | 4р | [9 empty] | 5р
| алюминий |  |  |  |  | медь |  |  |  |  | алюминий |  |  |  |  | медь
| L1, мм | L2, мм | h1, мм | w1, мм | Масса, кг/м | L1, мм | L2, мм | h1, мм | w1, мм | Масса, кг/м | L1, мм | L2, мм | h1, мм | w1, мм | Масса, кг/м | L1, мм | L2, мм | h1, мм | w1, мм | Масса, кг/м
160 | 240 | 450 | 250 | 500 |  | 240 | 450 | 250 | 500 |  | 240 | 450 | 250 | 500 |  | 240 | 450 | 250 | 500
250 | 240 | 450 | 250 | 500 |  | 240 | 450 | 250 | 500 |  | 240 | 450 | 250 | 500 |  | 240 | 450 | 250 | 500
315 | 240 | 450 | 250 | 500 |  | 240 | 450 | 250 | 500 |  | 240 | 450 | 250 | 500 |  | 240 | 450 | 250 | 500
400 | 240 | 450 | 250 | 500 |  | 240 | 450 | 250 | 500 |  | 240 | 450 | 250 | 500 |  | 240 | 450 | 250 | 500
500 | 240 | 450 | 260 | 500 |  | 240 | 450 | 250 | 500 |  | 240 | 450 | 260 | 500 |  | 240 | 450 | 250 | 500
630 | 240 | 450 | 270 | 500 |  | 240 | 450 | 260 | 500 |  | 240 | 450 | 270 | 500 |  | 240 | 450 | 260 | 500
800 | 240 | 450 | 285 | 500 |  | 240 | 450 | 280 | 500 |  | 240 | 450 | 285 | 500 |  | 240 | 450 | 280 | 500
1000 | 240 | 450 | 325 | 500 |  | 240 | 450 | 285 | 500 |  | 240 | 450 | 325 | 500 |  | 240 | 450 | 285 | 500
1250 | 240 | 450 | 360 | 500 |  | 240 | 450 | 300 | 500 |  | 240 | 450 | 360 | 500 |  | 240 | 450 | 300 | 500
1600 | 240 | 450 | 390 | 500 |  | 240 | 450 | 325 | 500 |  | 240 | 450 | 390 | 500 |  | 240 | 450 | 325 | 500
2000 | 240 | 450 | 430 | 500 |  | 240 | 450 | 390 | 500 |  | 240 | 450 | 430 | 500 |  | 240 | 450 | 390 | 500
2500 | 240 | 450 | 540 | 500 |  | 240 | 450 | 430 | 500 |  | 240 | 450 | 540 | 500 |  | 240 | 450 | 430 | 500
3200 | 240 | 450 | 600 | 500 |  | 240 | 450 | 540 | 500 |  | 240 | 450 | 600 | 500 |  | 240 | 450 | 540 | 500
4000 | 240 | 450 | 680 | 500 |  | 240 | 450 | 600 | 500 |  | 240 | 450 | 680 | 500 |  | 240 | 450 | 600 | 500
5000 | 240 | 450 | 900 | 500 |  | 240 | 450 | 680 | 500 |  | 240 | 450 | 900 | 500 |  | 240 | 450 | 680 | 500
6300 | 240 | 450 | 1020 | 500 |  | 240 | 450 | 929 | 500 |  | 240 | 450 | 1020 | 500 |  | 240 | 450 | 929 | 500
Секция ATCP
Рекомендуемая кратность шага
|  |  | Шаг L1 = |  |  | 50 мм.
|  |  | Шаг L2 = |  |  | 50 мм.
|  |  | Шаг L3 = |  |  | 50 мм.
Номинальный ток | 4р | [11 empty] | 5р
| алюминий | [5 empty] | медь | [5 empty] | алюминий | [5 empty] | медь
| L1, мм | L2, мм | L3, мм | h1, мм | w1, мм | Масса, кг/м | L1, мм | L2, мм | L3, мм | h1, мм | w1, мм | Масса, кг/м | L1, мм | L2, мм | L3, мм | h1, мм | w1, мм | Масса, кг/м | L1, мм | L2, мм | L3, мм | h1, мм | w1, мм | Масса, кг/м
160 | 190 | 400 | 300 | 250 | 500 |  | 190 | 400 | 300 | 250 | 500 |  | 190 | 400 | 300 | 250 | 500 |  | 190 | 400 | 300 | 250 | 500
250 | 190 | 400 | 300 | 250 | 500 |  | 190 | 400 | 300 | 250 | 500 |  | 190 | 400 | 300 | 250 | 500 |  | 190 | 400 | 300 | 250 | 500
315 | 190 | 400 | 300 | 250 | 500 |  | 190 | 400 | 300 | 250 | 500 |  | 190 | 400 | 300 | 250 | 500 |  | 190 | 400 | 300 | 250 | 500
400 | 190 | 400 | 300 | 250 | 500 |  | 190 | 400 | 300 | 250 | 500 |  | 190 | 400 | 300 | 250 | 500 |  | 190 | 400 | 300 | 250 | 500
500 | 200 | 410 | 300 | 260 | 500 |  | 190 | 400 | 300 | 250 | 500 |  | 200 | 410 | 300 | 260 | 500 |  | 190 | 400 | 300 | 250 | 500
630 | 210 | 420 | 300 | 270 | 500 |  | 200 | 410 | 300 | 260 | 500 |  | 210 | 420 | 300 | 270 | 500 |  | 200 | 410 | 300 | 260 | 500
800 | 225 | 435 | 300 | 285 | 500 |  | 220 | 430 | 300 | 280 | 500 |  | 225 | 435 | 300 | 285 | 500 |  | 220 | 430 | 300 | 280 | 500
1000 | 260 | 470 | 450 | 325 | 500 |  | 225 | 435 | 300 | 285 | 500 |  | 260 | 470 | 450 | 325 | 500 |  | 225 | 435 | 300 | 285 | 500
1250 | 290 | 500 | 450 | 360 | 500 |  | 240 | 450 | 450 | 300 | 500 |  | 290 | 500 | 450 | 360 | 500 |  | 240 | 450 | 450 | 300 | 500
1600 | 320 | 530 | 450 | 390 | 500 |  | 260 | 470 | 450 | 325 | 500 |  | 320 | 530 | 450 | 390 | 500 |  | 260 | 470 | 450 | 325 | 500
2000 | 360 | 570 | 450 | 430 | 500 |  | 320 | 530 | 450 | 390 | 500 |  | 360 | 570 | 450 | 430 | 500 |  | 320 | 530 | 450 | 390 | 500
2500 | 470 | 680 | 600 | 540 | 500 |  | 360 | 570 | 450 | 430 | 500 |  | 470 | 680 | 600 | 540 | 500 |  | 360 | 570 | 450 | 430 | 500
3200 | 530 | 740 | 650 | 600 | 500 |  | 470 | 680 | 600 | 540 | 500 |  | 530 | 740 | 650 | 600 | 500 |  | 470 | 680 | 600 | 540 | 500
4000 | 610 | 820 | 750 | 680 | 500 |  | 530 | 740 | 650 | 600 | 500 |  | 610 | 820 | 750 | 680 | 500 |  | 530 | 740 | 650 | 600 | 500
5000 | 825 | 1035 | 950 | 900 | 500 |  | 610 | 820 | 750 | 680 | 500 |  | 825 | 1035 | 950 | 900 | 500 |  | 610 | 820 | 750 | 680 | 500
6300 | 945 | 1155 | 1100 | 1020 | 500 |  | 855 | 1065 | 950 | 929 | 500 |  | 945 | 1155 | 1100 | 1020 | 500 |  | 855 | 1065 | 950 | 929 | 500
Секция ATCD
Рекомендуемая кратность шага
|  |  | Шаг L1 = |  |  | 50 мм.
|  |  | Шаг L2 = |  |  | 50 мм.
|  |  | Шаг L3 = |  |  | 50 мм.
Номинальный ток | 4р | [11 empty] | 5р
| алюминий | [5 empty] | медь | [5 empty] | алюминий | [5 empty] | медь
| L1, мм | L2, мм | L3, мм | h1, мм | w1, мм | Масса, кг/м | L1, мм | L2, мм | L3, мм | h1, мм | w1, мм | Масса, кг/м | L1, мм | L2, мм | L3, мм | h1, мм | w1, мм | Масса, кг/м | L1, мм | L2, мм | L3, мм | h1, мм | w1, мм | Масса, кг/м
160 | 260 | 470 | 435 | 250 | 500 |  | 260 | 470 | 435 | 250 | 500 |  | 260 | 470 | 435 | 250 | 500 |  | 260 | 470 | 435 | 250 | 500
250 | 260 | 470 | 435 | 250 | 500 |  | 260 | 470 | 435 | 250 | 500 |  | 260 | 470 | 435 | 250 | 500 |  | 260 | 470 | 435 | 250 | 500
315 | 260 | 470 | 435 | 250 | 500 |  | 260 | 470 | 435 | 250 | 500 |  | 260 | 470 | 435 | 250 | 500 |  | 260 | 470 | 435 | 250 | 500
400 | 260 | 470 | 435 | 250 | 500 |  | 260 | 470 | 435 | 250 | 500 |  | 260 | 470 | 435 | 250 | 500 |  | 260 | 470 | 435 | 250 | 500
500 | 260 | 470 | 435 | 260 | 500 |  | 260 | 470 | 435 | 250 | 500 |  | 260 | 470 | 435 | 260 | 500 |  | 260 | 470 | 435 | 250 | 500
630 | 260 | 470 | 435 | 270 | 500 |  | 260 | 470 | 435 | 260 | 500 |  | 260 | 470 | 435 | 270 | 500 |  | 260 | 470 | 435 | 260 | 500
800 | 260 | 470 | 435 | 285 | 500 |  | 260 | 470 | 435 | 280 | 500 |  | 260 | 470 | 435 | 285 | 500 |  | 260 | 470 | 435 | 280 | 500
1000 | 260 | 470 | 435 | 325 | 500 |  | 260 | 470 | 435 | 285 | 500 |  | 260 | 470 | 435 | 325 | 500 |  | 260 | 470 | 435 | 285 | 500
1250 | 260 | 470 | 435 | 360 | 500 |  | 260 | 470 | 435 | 300 | 500 |  | 260 | 470 | 435 | 360 | 500 |  | 260 | 470 | 435 | 300 | 500
1600 | 260 | 470 | 435 | 390 | 500 |  | 260 | 470 | 435 | 325 | 500 |  | 260 | 470 | 435 | 390 | 500 |  | 260 | 470 | 435 | 325 | 500
2000 | 260 | 470 | 435 | 430 | 500 |  | 260 | 470 | 435 | 390 | 500 |  | 260 | 470 | 435 | 430 | 500 |  | 260 | 470 | 435 | 390 | 500
2500 | 260 | 470 | 435 | 540 | 500 |  | 260 | 470 | 435 | 430 | 500 |  | 260 | 470 | 435 | 540 | 500 |  | 260 | 470 | 435 | 430 | 500
3200 | 260 | 470 | 435 | 600 | 500 |  | 260 | 470 | 435 | 540 | 500 |  | 260 | 470 | 435 | 600 | 500 |  | 260 | 470 | 435 | 540 | 500
4000 | 260 | 470 | 435 | 680 | 500 |  | 260 | 470 | 435 | 600 | 500 |  | 260 | 470 | 435 | 680 | 500 |  | 260 | 470 | 435 | 600 | 500
5000 | 260 | 470 | 435 | 900 | 500 |  | 260 | 470 | 435 | 680 | 500 |  | 260 | 470 | 435 | 900 | 500 |  | 260 | 470 | 435 | 680 | 500
6300 | 260 | 470 | 435 | 1020 | 500 |  | 260 | 470 | 435 | 929 | 500 |  | 260 | 470 | 435 | 1020 | 500 |  | 260 | 470 | 435 | 929 | 500

## Можно удалить 68 (hidden)
Габаритные размеры шинопровода KLM-S с конструктива 13/V3
Таблица размеров и масс
Секция угловая горизонтальная FE
Рекомендуемая кратность шага
|  |  | Шаг L1 = |  |  | 10 мм.
Номинальный ток | 4р | [11 empty] | 5р
| алюминий | [5 empty] | медь | [5 empty] | алюминий | [5 empty] | медь
| H, мм | W, мм | Шина |  |  | Масса, кг пог/м | H, мм | W, мм | Шина |  |  | Масса, кг пог/м | H, мм | W, мм | Шина |  |  | Масса, кг пог/м | H, мм | W, мм | Шина |  |  | Масса, кг пог/м
|  |  | Кол-во, шт | Высота | Толщина |  |  |  | Кол-во, шт | Высота | Толщина |  |  |  | Кол-во, шт | Высота | Толщина |  |  |  | Кол-во, шт | Высота | Толщина
160
250
400
630 | 89 | 140 | 1 | 50 | 6 | 23.2 | 79 | 140 | 1 | 40 | 6 | 28.9 | 89 | 140 | 1 | 50 | 6 | 25.2 | 79 | 140 | 1 | 40 | 6 | 32.7
800 | 104 | 140 | 1 | 65 | 6 | 24 | 99 | 140 | 1 | 60 | 6 | 31 | 104 | 140 | 1 | 65 | 6 | 26.3 | 99 | 140 | 1 | 60 | 6 | 35.5
1000 | 139 | 140 | 1 | 100 | 6 | 26.3 | 104 | 140 | 1 | 65 | 6 | 32.5 | 139 | 140 | 1 | 100 | 6 | 28 | 104 | 140 | 1 | 65 | 6 | 36.9
1250 | 169 | 140 | 1 | 130 | 6 | 30.8 | 119 | 140 | 1 | 80 | 6 | 34.3 | 169 | 140 | 1 | 130 | 6 | 33.3 | 119 | 140 | 1 | 80 | 6 | 38.7
1600 | 199 | 140 | 1 | 160 | 6 | 35.3 | 139 | 140 | 1 | 100 | 6 | 43 | 199 | 140 | 1 | 160 | 6 | 36.7 | 139 | 140 | 1 | 100 | 6 | 49
2000 | 239 | 140 | 1 | 200 | 6 | 41.3 | 199 | 140 | 1 | 160 | 6 | 53.3 | 239 | 140 | 1 | 200 | 6 | 46.7 | 199 | 140 | 1 | 160 | 6 | 61.3
2500 | 353 | 140 | 2 | 130 | 6 | 55.3 | 239 | 140 | 1 | 200 | 6 | 62.7 | 353 | 140 | 2 | 130 | 6 | 61.7 | 239 | 140 | 1 | 200 | 6 | 72.7
3200 | 413 | 140 | 2 | 160 | 6 | 66.2 | 353 | 140 | 2 | 130 | 6 | 90 | 413 | 140 | 2 | 160 | 6 | 70.3 | 353 | 140 | 2 | 130 | 6 | 100
4000 | 493 | 140 | 2 | 200 | 6 | 80.5 | 413 | 140 | 2 | 160 | 6 | 122.7 | 493 | 140 | 2 | 200 | 6 | 96.3 | 413 | 140 | 2 | 160 | 6 | 135
5000 | 721 | 140 | 4 | 130 | 6 | 113.3 | 493 | 140 | 2 | 200 | 6 | 185 | 721 | 140 | 4 | 130 | 6 | 92.7 | 493 | 140 | 2 | 200 | 6 | 220
6300 | 841 | 140 | 4 | 160 | 6 | 133.3 | 747 | 140 | 3 | 200 | 6 | 206.7 | 841 | 140 | 4 | 160 | 6 | 142.7 | 747 | 140 | 3 | 200 | 6 | 240
Секция угловая горизонтальная CD
Рекомендуемая кратность шага
|  |  | Шаг L1 = |  |  | 50 мм.
|  |  | Шаг L2 = |  |  | 50 мм.
Номинальный ток | 4р | [5 empty] | 5р
| алюминий |  |  | медь |  |  | алюминий |  |  | медь
| L1, мм | L2, мм | Масса, кг | L1, мм | L2, мм | Масса, кг | L1, мм | L2, мм | Масса, кг | L1, мм | L2, мм | Масса, кг
160
250
400
630 | 435 | 435 |  | 435 | 435 |  | 435 | 435 |  | 435 | 435
800 | 435 | 435 |  | 435 | 435 |  | 435 | 435 |  | 435 | 435
1000 | 435 | 435 |  | 435 | 435 |  | 435 | 435 |  | 435 | 435
1250 | 435 | 435 |  | 435 | 435 |  | 435 | 435 |  | 435 | 435
1600 | 435 | 435 |  | 435 | 435 |  | 435 | 435 |  | 435 | 435
2000 | 435 | 435 |  | 435 | 435 |  | 435 | 435 |  | 435 | 435
2500 | 435 | 435 |  | 435 | 435 |  | 435 | 435 |  | 435 | 435
3200 | 435 | 435 |  | 435 | 435 |  | 435 | 435 |  | 435 | 435
4000 | 435 | 435 |  | 435 | 435 |  | 435 | 435 |  | 435 | 435
5000 | 435 | 435 |  | 435 | 435 |  | 435 | 435 |  | 435 | 435
6300 | 435 | 435 |  | 435 | 435 |  | 435 | 435 |  | 435 | 435
Секция угловая вертикальная СР
Рекомендуемая кратность шага
|  |  | Шаг L1 = |  |  | 50 мм.
|  |  | Шаг L2 = |  |  | 50 мм.
Номинальный ток | 4р | [5 empty] | 5р
| алюминий |  |  | медь |  |  | алюминий |  |  | медь
| L1, мм | L2, мм | Масса, кг | L1, мм | L2, мм | Масса, кг | L1, мм | L2, мм | Масса, кг | L1, мм | L2, мм | Масса, кг
630 | 300 | 300 |  | 300 | 300 |  | 300 | 300 |  | 300 | 300
800 | 300 | 300 |  | 300 | 300 |  | 300 | 300 |  | 300 | 300
1000 | 450 | 450 |  | 300 | 300 |  | 450 | 450 |  | 300 | 300
1250 | 450 | 450 |  | 450 | 450 |  | 450 | 450 |  | 450 | 450
1600 | 450 | 450 |  | 450 | 450 |  | 450 | 450 |  | 450 | 450
2000 | 450 | 450 |  | 450 | 450 |  | 450 | 450 |  | 450 | 450
2500 | 590 | 590 |  | 450 | 450 |  | 590 | 590 |  | 450 | 450
3200 | 650 | 650 |  | 545 | 545 |  | 650 | 650 |  | 545 | 545
4000 | 730 | 730 |  | 650 | 650 |  | 730 | 730 |  | 650 | 650
5000 | 950 | 950 |  | 860 | 860 |  | 950 | 950 |  | 860 | 860
6300 | 1090 | 1090 |  | 950 | 950 |  | 1090 | 1090 |  | 950 | 950
Секция Z-образная горизонтальная ZD
Рекомендуемая кратность шага
|  |  | Шаг L1 = |  |  | 50 мм.
|  |  | Шаг L2 = |  |  | 100 мм.
|  |  | Шаг L3 = |  |  | 50 мм
Номинальный ток | 4р | [7 empty] | 5р
| алюминий |  |  |  | медь |  |  |  | алюминий |  |  |  | медь
| L1, мм | L2, мм | L3, мм | Масса, кг | L1, мм | L2, мм | L3, мм | Масса, кг | L1, мм | L2, мм | L3, мм | Масса, кг | L1, мм | L2, мм | L3, мм | Масса, кг
630 | 435 | 415 | 435 |  | 435 | 415 | 435 |  | 435 | 415 | 435 |  | 435 | 415 | 435
800 | 435 | 415 | 435 |  | 435 | 415 | 435 |  | 435 | 415 | 435 |  | 435 | 415 | 435
1000 | 435 | 415 | 435 |  | 435 | 415 | 435 |  | 435 | 415 | 435 |  | 435 | 415 | 435
1250 | 435 | 415 | 435 |  | 435 | 415 | 435 |  | 435 | 415 | 435 |  | 435 | 415 | 435
1600 | 435 | 415 | 435 |  | 435 | 415 | 435 |  | 435 | 415 | 435 |  | 435 | 415 | 435
2000 | 435 | 415 | 435 |  | 435 | 415 | 435 |  | 435 | 415 | 435 |  | 435 | 415 | 435
2500 | 435 | 415 | 435 |  | 435 | 415 | 435 |  | 435 | 415 | 435 |  | 435 | 415 | 435
3200 | 435 | 415 | 435 |  | 435 | 415 | 435 |  | 435 | 415 | 435 |  | 435 | 415 | 435
4000 | 435 | 415 | 435 |  | 435 | 415 | 435 |  | 435 | 415 | 435 |  | 435 | 415 | 435
5000 | 435 | 415 | 435 |  | 435 | 415 | 435 |  | 435 | 415 | 435 |  | 435 | 415 | 435
6300 | 435 | 415 | 435 |  | 435 | 415 | 435 |  | 435 | 415 | 435 |  | 435 | 415 | 435
Секция Z-образная вертикальная ZP
Рекомендуемая кратность шага
|  |  | Шаг L1 = |  |  | 50 мм.
|  |  | Шаг L2 = |  |  | 100 мм.
|  |  | Шаг L3 = |  |  | 50 мм
Номинальный ток | 4р | [7 empty] | 5р
| алюминий |  |  |  | медь |  |  |  | алюминий |  |  |  | медь
| L1, мм | L2, мм | L3, мм | Масса, кг | L1, мм | L2, мм | L3, мм | Масса, кг | L1, мм | L2, мм | L3, мм | Масса, кг | L1, мм | L2, мм | L3, мм | Масса, кг
630 | 300 | 220 | 300 |  | 300 | 210 | 300 |  | 300 | 220 | 300 |  | 300 | 210 | 300
800 | 300 | 260 | 300 |  | 300 | 250 | 300 |  | 300 | 260 | 300 |  | 300 | 250 | 300
1000 | 450 | 260 | 450 |  | 300 | 250 | 300 |  | 450 | 260 | 450 |  | 300 | 250 | 300
1250 | 450 | 300 | 450 |  | 450 | 260 | 450 |  | 450 | 300 | 450 |  | 450 | 260 | 450
1600 | 450 | 340 | 450 |  | 450 | 260 | 450 |  | 450 | 340 | 450 |  | 450 | 260 | 450
2000 | 450 | 380 | 450 |  | 450 | 300 | 450 |  | 450 | 380 | 450 |  | 450 | 300 | 450
2500 | 600 | 480 | 600 |  | 450 | 340 | 450 |  | 600 | 480 | 600 |  | 450 | 340 | 450
3200 | 650 | 550 | 650 |  | 600 | 420 | 600 |  | 650 | 550 | 650 |  | 600 | 420 | 600
4000 | 750 | 630 | 750 |  | 650 | 550 | 650 |  | 750 | 630 | 750 |  | 650 | 550 | 650
5000 | 950 | 850 | 950 |  | 750 | 830 | 750 |  | 950 | 850 | 950 |  | 750 | 830 | 750
6300 | 1100 | 970 | 1100 |  | 950 | 850 | 950 |  | 1100 | 970 | 1100 |  | 950 | 850 | 950
Секция тройниковая вертикальная ТР
Рекомендуемая кратность шага
|  |  | Шаг L1 = |  |  | 100 мм.
|  |  | Шаг L2 = |  |  | 100 мм.
|  |  | Шаг L3 = |  |  | 50 мм
Номинальный ток | 4р | [7 empty] | 5р
| алюминий |  |  |  | медь |  |  |  | алюминий |  |  |  | медь
| L1, мм | L2, мм | L3, мм | Масса, кг | L1, мм | L2, мм | L3, мм | Масса, кг | L1, мм | L2, мм | L3, мм | Масса, кг | L1, мм | L2, мм | L3, мм | Масса, кг
630 | 530 | 300 | 265 |  | 530 | 300 | 265 |  | 530 | 300 | 265 |  | 530 | 300 | 265
800 | 530 | 300 | 265 |  | 530 | 300 | 265 |  | 530 | 300 | 265 |  | 530 | 300 | 265
1000 | 760 | 300 | 265 |  | 530 | 300 | 265 |  | 760 | 300 | 265 |  | 530 | 300 | 265
1250 | 730 | 300 | 265 |  | 530 | 300 | 265 |  | 730 | 300 | 265 |  | 530 | 300 | 265
1600 | 700 | 300 | 265 |  | 530 | 300 | 265 |  | 700 | 300 | 265 |  | 530 | 300 | 265
2000 | 660 | 450 | 380 |  | 495 | 300 | 247.5 |  | 660 | 450 | 380 |  | 495 | 300 | 247.5
2500 | 850 | 450 | 365 |  | 780 | 450 | 390 |  | 850 | 450 | 365 |  | 780 | 450 | 390
3200 | 890 | 450 | 350 |  | 760 | 450 | 380 |  | 890 | 450 | 350 |  | 760 | 450 | 380
4000 | 1010 | 450 | 330 |  | 700 | 450 | 350 |  | 1010 | 450 | 330 |  | 700 | 450 | 350
5000 | 1200 | 600 | 425 |  | 660 | 450 | 330 |  | 1200 | 600 | 425 |  | 660 | 450 | 330
6300 | 1380 | 650 | 445 |  | 850 | 600 | 425 |  | 1380 | 650 | 445 |  | 850 | 600 | 425
Секция угловая комбинированная ZDP
Рекомендуемая кратность шага
|  |  | Шаг L1 = |  |  | 50 мм.
|  |  | Шаг L2 = |  |  | 50 мм.
|  |  | Шаг L3 = |  |  | 50 мм
Номинальный ток | 4р | [7 empty] | 5р
| алюминий |  |  |  | медь |  |  |  | алюминий |  |  |  | медь
| L1, мм | L2, мм | L3, мм | Масса, кг | L1, мм | L2, мм | L3, мм | Масса, кг | L1, мм | L2, мм | L3, мм | Масса, кг | L1, мм | L2, мм | L3, мм | Масса, кг
630 | 300 | 300 | 435 |  | 300 | 300 | 435 |  | 300 | 300 | 435 |  | 300 | 300 | 435
800 | 300 | 300 | 435 |  | 300 | 300 | 435 |  | 300 | 300 | 435 |  | 300 | 300 | 435
1000 | 450 | 450 | 435 |  | 300 | 300 | 435 |  | 450 | 450 | 435 |  | 300 | 300 | 435
1250 | 450 | 450 | 435 |  | 450 | 450 | 435 |  | 450 | 450 | 435 |  | 450 | 450 | 435
1600 | 450 | 450 | 435 |  | 450 | 450 | 435 |  | 450 | 450 | 435 |  | 450 | 450 | 435
2000 | 450 | 450 | 435 |  | 450 | 450 | 435 |  | 450 | 450 | 435 |  | 450 | 450 | 435
2500 | 600 | 600 | 435 |  | 450 | 450 | 435 |  | 600 | 600 | 435 |  | 450 | 450 | 435
3200 | 650 | 650 | 435 |  | 600 | 600 | 435 |  | 650 | 650 | 435 |  | 600 | 600 | 435
4000 | 750 | 750 | 435 |  | 650 | 650 | 435 |  | 750 | 750 | 435 |  | 650 | 650 | 435
5000 | 950 | 950 | 435 |  | 750 | 750 | 435 |  | 950 | 950 | 435 |  | 750 | 750 | 435
6300 | 1100 | 1100 | 435 |  | 950 | 950 | 435 |  | 1100 | 1100 | 435 |  | 950 | 950 | 435
Секция тройниковая горизонтальная TD
Рекомендуемая кратность шага
|  |  | Шаг L1 = |  |  | 100 мм.
|  |  | Шаг L2 = |  |  | 100 мм.
|  |  | Шаг L3 = |  |  | 50 мм
Номинальный ток | 4р | [7 empty] | 5р
| алюминий |  |  |  | медь |  |  |  | алюминий |  |  |  | медь
| L1, мм | L2, мм | L3, мм | Масса, кг | L1, мм | L2, мм | L3, мм | Масса, кг | L1, мм | L2, мм | L3, мм | Масса, кг | L1, мм | L2, мм | L3, мм | Масса, кг
630 | 720 | 485 | 360 |  | 700 | 485 | 350 |  | 785 | 485 | 394.5 |  | 760 | 485 | 382
800 | 750 | 485 | 375 |  | 740 | 485 | 370 |  | 830 | 485 | 415 |  | 820 | 485 | 412
1000 | 820 | 485 | 410 |  | 750 | 485 | 375 |  | 940 | 485 | 472 |  | 830 | 485 | 415
1250 | 880 | 485 | 440 |  | 780 | 485 | 390 |  | 1030 | 485 | 515 |  | 880 | 485 | 442
1600 | 940 | 485 | 470 |  | 820 | 485 | 410 |  | 1120 | 485 | 560 |  | 940 | 485 | 472
2000 | 1020 | 485 | 510 |  | 940 | 485 | 470 |  | 1240 | 485 | 620 |  | 1120 | 485 | 562
2500 | 1140 | 485 | 570 |  | 1020 | 485 | 510 |  | 1420 | 485 | 710 |  | 1240 | 485 | 622
3200 | 1260 | 485 | 630 |  | 1140 | 485 | 570 |  | 1600 | 485 | 800 |  | 1420 | 485 | 712
4000 | 1420 | 485 | 710 |  | 1260 | 485 | 630 |  | 1840 | 485 | 920 |  | 1600 | 485 | 802
5000 | 1660 | 485 | 830 |  | 1420 | 485 | 710 |  | 2200 | 485 | 1100 |  | 1840 | 485 | 922
6300 | 1900 | 485 | 950 |  | 1820 | 485 | 910 |  | 2560 | 485 | 1280 |  | 2440 | 485 | 1222
Секция присоединительная к панелям ATSC
Рекомендуемая кратность шага
|  |  | Шаг L1 = |  |  | 50 мм.
|  |  | Шаг L2 = |  |  | 50 мм.
Номинальный ток | 4р
| алюминий | [5 empty] | медь
| L1, мм | L2, мм | h1, мм | w1, мм | l4, мм | Масса, кг | L1, мм | L2, мм | h1, мм | w1, мм | l4, мм | Масса, кг
630 | 240 | 450 | 270 | 500 | 100 |  | 240 | 450 | 260 | 500 | 100
800 | 240 | 450 | 285 | 500 | 100 |  | 240 | 450 | 280 | 500 | 100
1000 | 240 | 450 | 325 | 500 | 100 |  | 240 | 450 | 285 | 500 | 100
1250 | 240 | 450 | 360 | 500 | 100 |  | 240 | 450 | 300 | 500 | 100
1600 | 240 | 450 | 390 | 500 | 100 |  | 240 | 450 | 325 | 500 | 100
2000 | 240 | 450 | 430 | 500 | 100 |  | 240 | 450 | 390 | 500 | 100
2500 | 240 | 450 | 540 | 500 | 100 |  | 240 | 450 | 430 | 500 | 100
3200 | 240 | 450 | 600 | 500 | 100 |  | 240 | 450 | 540 | 500 | 100
4000 | 240 | 450 | 680 | 500 | 100 |  | 240 | 450 | 600 | 500 | 100
5000 | 240 | 450 | 900 | 500 | 100 |  | 240 | 450 | 680 | 500 | 100
6300 | 240 | 450 | 1020 | 500 | 100 |  | 240 | 450 | 929 | 500 | 100
Номинальный ток | 5р
| алюминий | [5 empty] | медь
| L1, мм | L2, мм | h1, мм | w1, мм | l4, мм | Масса, кг | L1, мм | L2, мм | h1, мм | w1, мм | l4, мм | Масса, кг
630 | 240 | 450 | 270 | 500 | 100 |  | 240 | 450 | 260 | 500 | 100
800 | 240 | 450 | 285 | 500 | 100 |  | 240 | 450 | 280 | 500 | 100
1000 | 240 | 450 | 325 | 500 | 100 |  | 240 | 450 | 285 | 500 | 100
1250 | 240 | 450 | 360 | 500 | 100 |  | 240 | 450 | 300 | 500 | 100
1600 | 240 | 450 | 390 | 500 | 100 |  | 240 | 450 | 325 | 500 | 100
2000 | 240 | 450 | 430 | 500 | 100 |  | 240 | 450 | 390 | 500 | 100
2500 | 240 | 450 | 540 | 500 | 100 |  | 240 | 450 | 430 | 500 | 100
3200 | 240 | 450 | 600 | 500 | 100 |  | 240 | 450 | 540 | 500 | 100
4000 | 240 | 450 | 680 | 500 | 100 |  | 240 | 450 | 600 | 500 | 100
5000 | 240 | 450 | 900 | 500 | 100 |  | 240 | 450 | 680 | 500 | 100
6300 | 240 | 450 | 1020 | 500 | 100 |  | 240 | 450 | 929 | 500 | 100

## Минимальные габариты IP55 и 68
Приложение 9_Габаритные размеры шинопровода KLM-S, IP 55 с материалом корпуса V3, шиной толщиной 6мм
Таблица размеров и масс
Номинальный ток | 4р | [11 empty] | 5р
| алюминий | [5 empty] | медь | [5 empty] | алюминий | [5 empty] | медь
| H, мм | W, мм | Шина |  |  | Масса, кг пог/м | H, мм | W, мм | Шина |  |  | Масса, кг пог/м | H, мм | W, мм | Шина |  |  | Масса, кг пог/м | H, мм | W, мм | Шина |  |  | Масса, кг пог/м
|  |  | Кол-во, шт | Высота | Толщина |  |  |  | Кол-во, шт | Высота | Толщина |  |  |  | Кол-во, шт | Высота | Толщина |  |  |  | Кол-во, шт | Высота | Толщина
160 | 69 | 140 | 1 | 30 | 6 |  | 69 | 140 | 1 | 30 | 6 | 18.4 | 69 | 140 | 1 | 30 | 6 | 6.7 | 69 | 140 | 1 | 30 | 6 | 20.5
250 | 69 | 140 | 1 | 30 | 6 |  | 69 | 140 | 1 | 30 | 6 | 18.4 | 69 | 140 | 1 | 30 | 6 | 7.7 | 69 | 140 | 1 | 30 | 6 | 20.5
315 | 69 | 140 | 1 | 30 | 6 |  | 69 | 140 | 1 | 30 | 6 | 18.4 | 69 | 140 | 1 | 30 | 6 | 8.7 | 69 | 140 | 1 | 30 | 6 | 20.5
400 | 69 | 140 | 1 | 30 | 6 | 7.5 | 69 | 140 | 1 | 30 | 6 | 18.4 | 69 | 140 | 1 | 30 | 6 | 8.7 | 69 | 140 | 1 | 30 | 6 | 20.5
500 | 69 | 140 | 1 | 40 | 6 |  | 69 | 140 | 1 | 30 | 6 | 18.4 | 69 | 140 | 1 | 40 | 6 | 8.7 | 69 | 140 | 1 | 30 | 6 | 20.5
630 | 89 | 140 | 1 | 50 | 6 | 9.4 | 79 | 140 | 1 | 40 | 6 | 20.6 | 89 | 140 | 1 | 50 | 6 | 10.9 | 79 | 140 | 1 | 40 | 6 | 23
800 | 104 | 140 | 1 | 65 | 6 | 10.7 | 99 | 140 | 1 | 60 | 6 | 20.6 | 104 | 140 | 1 | 65 | 6 | 12.3 | 99 | 140 | 1 | 60 | 6 | 23
1000 | 139 | 140 | 1 | 100 | 6 | 12.9 | 104 | 140 | 1 | 65 | 6 | 22.6 | 139 | 140 | 1 | 100 | 6 | 13.7 | 104 | 140 | 1 | 65 | 6 | 25.6
1250 | 169 | 140 | 1 | 130 | 6 | 15.9 | 119 | 140 | 1 | 80 | 6 | 25.6 | 169 | 140 | 1 | 130 | 6 | 18.8 | 119 | 140 | 1 | 80 | 6 | 28.6
1600 | 199 | 140 | 1 | 160 | 6 | 19.4 | 139 | 140 | 1 | 100 | 6 | 30.9 | 199 | 140 | 1 | 160 | 6 | 23.1 | 139 | 140 | 1 | 100 | 6 | 36.9
2000 | 239 | 140 | 1 | 200 | 6 | 23.3 | 199 | 140 | 1 | 160 | 6 | 38.8 | 239 | 140 | 1 | 200 | 6 | 27.5 | 199 | 140 | 1 | 160 | 6 | 46.8
2500 | 348 | 140 | 2 | 130 | 6 | 33.66 | 239 | 140 | 1 | 200 | 6 | 46.6 | 348 | 140 | 2 | 130 | 6 | 39.3 | 239 | 140 | 1 | 200 | 6 | 49.8
3200 | 408 | 140 | 2 | 160 | 6 | 39.5 | 348 | 140 | 2 | 130 | 6 | 62.6 | 408 | 140 | 2 | 160 | 6 | 46.3 | 348 | 140 | 2 | 130 | 6 | 74.8
4000 | 488 | 140 | 2 | 200 | 6 | 47.5 | 408 | 140 | 2 | 160 | 6 | 93.9 | 488 | 140 | 2 | 200 | 6 | 55.3 | 408 | 140 | 2 | 160 | 6 | 114.7
5000 | 706 | 140 | 4 | 130 | 6 | 67.4 | 488 | 140 | 2 | 200 | 6 | 124.6 | 706 | 140 | 4 | 130 | 6 | 77.3 | 488 | 140 | 2 | 200 | 6 | 152.6
6300 | 826 | 140 | 4 | 160 | 6 | 74.7 | 737 | 140 | 3 | 200 | 6 | 156.1 | 826 | 140 | 4 | 160 | 6 | 90.7 | 737 | 140 | 3 | 200 | 6 | 168.1
*Pi (окна только на одной стороне секции) | до 2000мм без окон окона отбора мощности
от 2000-3000мм 1 оконо отбора мощности
| 3000мм 2 окона отбора мощности | [23 empty] | \\\ТР | 706
Секция прямая FE | Минимальная длина прямой секции |  |  |  |  | 390 | мм
Секция угловая горизонтальная CD
Номинальный ток | 4р | [9 empty] | 5р
| алюминий |  |  |  |  | медь |  |  |  |  | алюминий |  |  |  |  | медь
| L1, мм | l1, мм | L2, мм | l2, мм |  | L1, мм | l1, мм | L2, мм | l2, мм |  | L1, мм | l1, мм | L2, мм | l2, мм |  | L1, мм | l1, мм | L2, мм | l2, мм
160 | 334 | 264 | 334 | 264 |  | 334 | 264 | 334 | 264 |  | 334 | 264 | 334 | 264 |  | 334 | 264 | 334 | 264
250 | 334 | 264 | 334 | 264 |  | 334 | 264 | 334 | 264 |  | 334 | 264 | 334 | 264 |  | 334 | 264 | 334 | 264
315 | 334 | 264 | 334 | 264 |  | 334 | 264 | 334 | 264 |  | 334 | 264 | 334 | 264 |  | 334 | 264 | 334 | 264
400 | 334 | 264 | 334 | 264 |  | 334 | 264 | 334 | 264 |  | 334 | 264 | 334 | 264 |  | 334 | 264 | 334 | 264
500 | 334 | 264 | 334 | 264 |  | 334 | 264 | 334 | 264 |  | 334 | 264 | 334 | 264 |  | 334 | 264 | 334 | 264
630 | 334 | 264 | 334 | 264 |  | 334 | 264 | 334 | 264 |  | 334 | 264 | 334 | 264 |  | 334 | 264 | 334 | 264
800 | 334 | 264 | 334 | 264 |  | 334 | 264 | 334 | 264 |  | 334 | 264 | 334 | 264 |  | 334 | 264 | 334 | 264
1000 | 334 | 264 | 334 | 264 |  | 334 | 264 | 334 | 264 |  | 334 | 264 | 334 | 264 |  | 334 | 264 | 334 | 264
1250 | 334 | 264 | 334 | 264 |  | 334 | 264 | 334 | 264 |  | 334 | 264 | 334 | 264 |  | 334 | 264 | 334 | 264
1600 | 334 | 264 | 334 | 264 |  | 334 | 264 | 334 | 264 |  | 334 | 264 | 334 | 264 |  | 334 | 264 | 334 | 264
2000 | 334 | 264 | 334 | 264 |  | 334 | 264 | 334 | 264 |  | 334 | 264 | 334 | 264 |  | 334 | 264 | 334 | 264
2500 | 334 | 264 | 334 | 264 |  | 334 | 264 | 334 | 264 |  | 334 | 264 | 334 | 264 |  | 334 | 264 | 334 | 264
3200 | 334 | 264 | 334 | 264 |  | 334 | 264 | 334 | 264 |  | 334 | 264 | 334 | 264 |  | 334 | 264 | 334 | 264
4000 | 334 | 264 | 334 | 264 |  | 334 | 264 | 334 | 264 |  | 334 | 264 | 334 | 264 |  | 334 | 264 | 334 | 264
5000 | 334 | 264 | 334 | 264 |  | 334 | 264 | 334 | 264 |  | 334 | 264 | 334 | 264 |  | 334 | 264 | 334 | 264
6300 | 334 | 264 | 334 | 264 |  | 334 | 264 | 334 | 264 |  | 334 | 264 | 334 | 264 |  | 334 | 264 | 334 | 264
Секция угловая вертикальная СР
Номинальный ток | 4р | [9 empty] | 5р
| алюминий |  |  |  |  | медь |  |  |  |  | алюминий |  |  |  |  | медь
| L1, мм | l1, мм | L2, мм | l2, мм |  | L1, мм | l1, мм | L2, мм | l2, мм |  | L1, мм | l1, мм | L2, мм | l2, мм |  | L1, мм | l1, мм | L2, мм | l2, мм
160 | 250 | 235 | 250 | 235 |  | 250 | 215.5 | 250 | 215.5 |  | 250 | 235 | 250 | 235 |  | 250 | 215.5 | 250 | 215.5
250 | 250 | 235 | 250 | 235 |  | 250 | 215.5 | 250 | 215.5 |  | 250 | 235 | 250 | 235 |  | 250 | 215.5 | 250 | 215.5
315 | 250 | 235 | 250 | 235 |  | 250 | 215.5 | 250 | 215.5 |  | 250 | 235 | 250 | 235 |  | 250 | 215.5 | 250 | 215.5
400 | 250 | 235 | 250 | 235 |  | 250 | 215.5 | 250 | 215.5 |  | 250 | 235 | 250 | 235 |  | 250 | 215.5 | 250 | 215.5
500 | 260 | 245 | 260 | 245 |  | 250 | 215.5 | 250 | 215.5 |  | 260 | 245 | 260 | 245 |  | 250 | 215.5 | 250 | 215.5
630 | 270 | 245 | 270 | 245 |  | 260 | 220.5 | 260 | 220.5 |  | 270 | 245 | 270 | 245 |  | 260 | 220.5 | 260 | 220.5
800 | 285 | 252.5 | 285 | 252.5 |  | 280 | 230.5 | 280 | 230.5 |  | 285 | 252.5 | 285 | 252.5 |  | 280 | 230.5 | 280 | 230.5
1000 | 320 | 270 | 320 | 270 |  | 285 | 233 | 285 | 233 |  | 320 | 270 | 320 | 270 |  | 285 | 233 | 285 | 233
1250 | 350 | 285 | 350 | 285 |  | 300 | 240.5 | 300 | 240.5 |  | 350 | 285 | 350 | 285 |  | 300 | 240.5 | 300 | 240.5
1600 | 380 | 300 | 380 | 300 |  | 320 | 250.5 | 320 | 250.5 |  | 380 | 300 | 380 | 300 |  | 320 | 250.5 | 320 | 250.5
2000 | 420 | 320 | 420 | 320 |  | 380 | 280.5 | 380 | 280.5 |  | 420 | 320 | 420 | 320 |  | 380 | 280.5 | 380 | 280.5
2500 | 527 | 372.5 | 527 | 372.5 |  | 420 | 300.5 | 420 | 300.5 |  | 527 | 372.5 | 527 | 372.5 |  | 420 | 300.5 | 420 | 300.5
3200 | 587 | 402.5 | 587 | 402.5 |  | 529 | 355 | 529 | 355 |  | 587 | 402.5 | 587 | 402.5 |  | 529 | 355 | 529 | 355
4000 | 667 | 442.5 | 667 | 442.5 |  | 589 | 385 | 589 | 385 |  | 667 | 442.5 | 667 | 442.5 |  | 589 | 385 | 589 | 385
5000 | 885 | 551.5 | 885 | 551.5 |  | 669 | 425 | 669 | 425 |  | 885 | 551.5 | 885 | 551.5 |  | 669 | 425 | 669 | 425
6300 | 1005 | 611.5 | 1005 | 611.5 |  | 918 | 549.5 | 918 | 549.5 |  | 1005 | 611.5 | 1005 | 611.5 |  | 918 | 549.5 | 918 | 549.5
Секция Z-образная горизонтальная ZD
Номинальный ток | 4р | [7 empty] | 5р
| алюминий |  |  |  | медь |  |  |  | алюминий |  |  |  | медь
| L1, мм | L2, мм | L3, мм |  | L1, мм | L2, мм | L3, мм |  | L1, мм | L2, мм | L3, мм |  | L1, мм | L2, мм | L3, мм
160 | 334 | 245 | 334 |  | 334 | 245 | 334 |  | 334 | 245 | 334 |  | 334 | 245 | 334
250 | 334 | 246 | 334 |  | 334 | 246 | 334 |  | 334 | 246 | 334 |  | 334 | 246 | 334
315 | 334 | 247 | 334 |  | 334 | 247 | 334 |  | 334 | 247 | 334 |  | 334 | 247 | 334
400 | 334 | 248 | 334 |  | 334 | 248 | 334 |  | 334 | 248 | 334 |  | 334 | 248 | 334
500 | 334 | 249 | 334 |  | 334 | 249 | 334 |  | 334 | 249 | 334 |  | 334 | 249 | 334
630 | 334 | 250 | 334 |  | 334 | 250 | 334 |  | 334 | 250 | 334 |  | 334 | 250 | 334
800 | 334 | 250 | 334 |  | 334 | 250 | 334 |  | 334 | 250 | 334 |  | 334 | 250 | 334
1000 | 334 | 250 | 334 |  | 334 | 250 | 334 |  | 334 | 250 | 334 |  | 334 | 250 | 334
1250 | 334 | 250 | 334 |  | 334 | 250 | 334 |  | 334 | 250 | 334 |  | 334 | 250 | 334
1600 | 334 | 250 | 334 |  | 334 | 250 | 334 |  | 334 | 250 | 334 |  | 334 | 250 | 334
2000 | 334 | 250 | 334 |  | 334 | 250 | 334 |  | 334 | 250 | 334 |  | 334 | 250 | 334
2500 | 334 | 250 | 334 |  | 334 | 250 | 334 |  | 334 | 250 | 334 |  | 334 | 250 | 334
3200 | 334 | 250 | 334 |  | 334 | 250 | 334 |  | 334 | 250 | 334 |  | 334 | 250 | 334
4000 | 334 | 250 | 334 |  | 334 | 250 | 334 |  | 334 | 250 | 334 |  | 334 | 250 | 334
5000 | 334 | 250 | 334 |  | 334 | 250 | 334 |  | 334 | 250 | 334 |  | 334 | 250 | 334
6300 | 334 | 250 | 334 |  | 334 | 250 | 334 |  | 334 | 250 | 334 |  | 334 | 250 | 334
Секция Z-образная вертикальная ZP
Номинальный ток | 4р | [7 empty] | 5р
| алюминий |  |  |  | медь |  |  |  | алюминий |  |  |  | медь
| L1, мм | L2, мм | L3, мм |  | L1, мм | L2, мм | L3, мм |  | L1, мм | L2, мм | L3, мм |  | L1, мм | L2, мм | L3, мм
160 | 250 | 180 | 250 |  | 245 | 170 | 245 |  | 250 | 180 | 250 |  | 245 | 170 | 245
250 | 250 | 180 | 250 |  | 245 | 170 | 245 |  | 250 | 180 | 250 |  | 245 | 170 | 245
315 | 250 | 180 | 250 |  | 245 | 170 | 245 |  | 250 | 180 | 250 |  | 245 | 170 | 245
400 | 250 | 180 | 250 |  | 245 | 170 | 245 |  | 250 | 180 | 250 |  | 245 | 170 | 245
500 | 260 | 190 | 260 |  | 245 | 170 | 245 |  | 260 | 190 | 260 |  | 245 | 170 | 245
630 | 270 | 200 | 270 |  | 255 | 180 | 255 |  | 270 | 200 | 270 |  | 255 | 180 | 255
800 | 285 | 215 | 285 |  | 275 | 200 | 275 |  | 285 | 215 | 285 |  | 275 | 200 | 275
1000 | 320 | 250 | 320 |  | 280 | 205 | 280 |  | 320 | 250 | 320 |  | 280 | 205 | 280
1250 | 350 | 280 | 350 |  | 295 | 220 | 295 |  | 350 | 280 | 350 |  | 295 | 220 | 295
1600 | 380 | 310 | 380 |  | 315 | 240 | 315 |  | 380 | 310 | 380 |  | 315 | 240 | 315
2000 | 420 | 350 | 420 |  | 375 | 300 | 375 |  | 420 | 350 | 420 |  | 375 | 300 | 375
2500 | 527 | 410 | 527 |  | 658 | 340 | 658 |  | 527 | 410 | 527 |  | 658 | 340 | 658
3200 | 587 | 470 | 587 |  | 518 | 270 | 518 |  | 587 | 470 | 587 |  | 518 | 270 | 518
4000 | 667 | 550 | 667 |  | 578 | 300 | 578 |  | 667 | 550 | 667 |  | 578 | 300 | 578
5000 | 885 | 670 | 885 |  | 658 | 340 | 658 |  | 885 | 670 | 885 |  | 658 | 340 | 658
6300 | 1005 | 790 | 1005 |  | 861 | 340 | 861 |  | 1005 | 790 | 1005 |  | 861 | 340 | 861
Секция тройниковая вертикальная ТР
Номинальный ток | 4р | [7 empty] | 5р
| алюминий |  |  |  | медь |  |  |  | алюминий |  |  |  | медь
| L1, мм | L2, мм | L3, мм | Масса, кг/м | L1, мм | L2, мм | L3, мм | Масса, кг/м | L1, мм | L2, мм | L3, мм | Масса, кг/м | L1, мм | L2, мм | L3, мм | Масса, кг/м
160 | 427 | 245 | 213.5 |  | 420 | 245 | 210 |  | 427 | 245 | 213.5 |  | 420 | 245 | 210
250 | 427 | 245 | 213.5 |  | 420 | 245 | 210 |  | 427 | 245 | 213.5 |  | 420 | 245 | 210
315 | 427 | 245 | 213.5 |  | 420 | 245 | 210 |  | 427 | 245 | 213.5 |  | 420 | 245 | 210
400 | 427 | 245 | 213.5 |  | 420 | 245 | 210 |  | 427 | 245 | 213.5 |  | 420 | 245 | 210
500 | 437 | 255 | 218.5 |  | 420 | 245 | 210 |  | 437 | 255 | 218.5 |  | 420 | 245 | 210
630 | 447 | 265 | 223.5 |  | 430 | 255 | 215 |  | 447 | 265 | 223.5 |  | 430 | 255 | 215
800 | 462 | 280 | 231 |  | 450 | 275 | 225 |  | 462 | 280 | 231 |  | 450 | 275 | 225
1000 | 497 | 315 | 248.5 |  | 455 | 280 | 227.5 |  | 497 | 315 | 248.5 |  | 455 | 280 | 227.5
1250 | 527 | 345 | 263.5 |  | 470 | 295 | 235 |  | 527 | 345 | 263.5 |  | 470 | 295 | 235
1600 | 557 | 375 | 278.5 |  | 490 | 315 | 245 |  | 557 | 375 | 278.5 |  | 490 | 315 | 245
2000 | 597 | 415 | 298.5 |  | 550 | 375 | 275 |  | 597 | 415 | 298.5 |  | 550 | 375 | 275
2500 | 700 | 524 | 350 |  | 590 | 415 | 295 |  | 700 | 524 | 350 |  | 590 | 415 | 295
3200 | 760 | 584 | 380 |  | 520 | 345 | 260 |  | 760 | 584 | 380 |  | 520 | 345 | 260
4000 | 840 | 664 | 420 |  | 550 | 375 | 275 |  | 840 | 664 | 420 |  | 550 | 375 | 275
5000 | 1058 | 882 | 529 |  | 590 | 415 | 295 |  | 1058 | 882 | 529 |  | 590 | 415 | 295
6300 | 1178 | 1002 | 589 |  | 590 | 415 | 295 |  | 1178 | 1002 | 589 |  | 590 | 415 | 295
Секция угловая комбинированная ZDP
Номинальный ток | 4р | [7 empty] | 5р
| алюминий |  |  |  | медь |  |  |  | алюминий |  |  |  | медь
| L1, мм | L2, мм | L3, мм | Масса, кг/м | L1, мм | L2, мм | L3, мм | Масса, кг/м | L1, мм | L2, мм | L3, мм | Масса, кг/м | L1, мм | L2, мм | L3, мм | Масса, кг/м
160 | 250 | 261 | 334 |  | 245 | 261 | 213 |  | 250 | 261 | 334 |  | 245 | 261 | 213
250 | 250 | 261 | 334 |  | 245 | 261 | 213 |  | 250 | 261 | 334 |  | 245 | 261 | 213
315 | 250 | 261 | 334 |  | 245 | 261 | 213 |  | 250 | 261 | 334 |  | 245 | 261 | 213
400 | 250 | 261 | 334 |  | 245 | 261 | 213 |  | 250 | 261 | 334 |  | 245 | 261 | 213
500 | 260 | 271 | 334 |  | 245 | 261 | 213 |  | 260 | 271 | 334 |  | 245 | 261 | 213
630 | 270 | 281 | 334 |  | 255 | 271 | 223 |  | 270 | 281 | 334 |  | 255 | 271 | 223
800 | 285 | 296 | 334 |  | 275 | 291 | 243 |  | 285 | 296 | 334 |  | 275 | 291 | 243
1000 | 320 | 331 | 334 |  | 280 | 296 | 280 |  | 320 | 331 | 334 |  | 280 | 296 | 280
1250 | 350 | 361 | 334 |  | 295 | 311 | 295 |  | 350 | 361 | 334 |  | 295 | 311 | 295
1600 | 380 | 391 | 334 |  | 315 | 331 | 315 |  | 380 | 391 | 334 |  | 315 | 331 | 315
2000 | 420 | 431 | 334 |  | 375 | 391 | 375 |  | 420 | 431 | 334 |  | 375 | 391 | 375
2500 | 527 | 531 | 334 |  | 415 | 431 | 415 |  | 527 | 531 | 334 |  | 415 | 431 | 415
3200 | 587 | 591 | 334 |  | 494 | 531 | 345 |  | 587 | 591 | 334 |  | 494 | 531 | 345
4000 | 667 | 671 | 334 |  | 554 | 591 | 375 |  | 667 | 671 | 334 |  | 554 | 591 | 375
5000 | 885 | 871 | 334 |  | 634 | 671 | 415 |  | 885 | 871 | 334 |  | 634 | 671 | 415
6300 | 1005 | 991 | 334 |  | 874 | 911 | 221 |  | 1005 | 991 | 334 |  | 874 | 911 | 221
Секция тройниковая горизонтальная TD
Номинальный ток | 4р | [7 empty] | 5р
| алюминий |  |  |  | медь |  |  |  | алюминий |  |  |  | медь
| L1, мм | L2, мм | L3, мм | Масса, кг/м | L1, мм | L2, мм | L3, мм | Масса, кг/м | L1, мм | L2, мм | L3, мм | Масса, кг/м | L1, мм | L2, мм | L3, мм | Масса, кг/м
160 | 581 | 386 | 290.5 |  | 581 | 386 | 290.5 |  | 626 | 386 | 350.5 |  | 626 | 386 | 320.5
250 | 581 | 386 | 290.5 |  | 581 | 386 | 290.5 |  | 626 | 386 | 350.5 |  | 626 | 386 | 326.5
315 | 581 | 386 | 290.5 |  | 581 | 386 | 290.5 |  | 626 | 386 | 350.5 |  | 626 | 386 | 326.5
400 | 581 | 386 | 290.5 |  | 581 | 386 | 290.5 |  | 626 | 386 | 350.5 |  | 626 | 386 | 326.5
500 | 581 | 386 | 290.5 |  | 581 | 386 | 290.5 |  | 626 | 386 | 350.5 |  | 626 | 386 | 326.5
630 | 621 | 386 | 310.5 |  | 601 | 386 | 300.5 |  | 686 | 386 | 400.5 |  | 656 | 386 | 341.5
800 | 651 | 386 | 325.5 |  | 641 | 386 | 320.5 |  | 731 | 386 | 438 |  | 716 | 386 | 320.5
1000 | 721 | 386 | 360.5 |  | 651 | 386 | 325.5 |  | 836 | 386 | 525.5 |  | 731 | 386 | 325.5
1250 | 781 | 386 | 390.5 |  | 681 | 386 | 340.5 |  | 926 | 386 | 600.5 |  | 776 | 386 | 340.5
1600 | 841 | 386 | 420.5 |  | 721 | 386 | 360.5 |  | 1016 | 386 | 675.5 |  | 836 | 386 | 360.5
2000 | 921 | 386 | 460.5 |  | 841 | 386 | 420.5 |  | 1136 | 386 | 775.5 |  | 1016 | 386 | 420.5
2500 | 1041 | 386 | 520.5 |  | 921 | 386 | 460.5 |  | 1316 | 386 | 795.5 |  | 1136 | 386 | 460.5
3200 | 1161 | 386 | 580.5 |  | 1041 | 386 | 520.5 |  | 1496 | 386 | 915.5 |  | 1316 | 386 | 520.5
4000 | 1321 | 386 | 660.5 |  | 1161 | 386 | 580.5 |  | 1736 | 386 | 1075.5 |  | 1496 | 386 | 580.5
5000 | 1561 | 386 | 780.5 |  | 1321 | 386 | 660.5 |  | 2096 | 386 | 1185.5 |  | 1736 | 386 | 660.5
6300 | 1801 | 386 | 900.5 |  | 1721 | 386 | 860.5 |  | 2456 | 386 | 1395.5 |  | 2336 | 386 | 860.5
Секция ATSC
Номинальный ток | 4р | [7 empty] | 5р
| алюминий |  |  |  | медь |  |  |  | алюминий |  |  |  | медь
| L1, мм | L2, мм |  | Масса, кг/м | L1, мм | L2, мм |  | Масса, кг/м | L1, мм | L2, мм |  | Масса, кг/м | L1, мм | L2, мм |  | Масса, кг/м
160 | 230 | 440 |  |  | 230 | 440 |  |  | 230 | 440 |  |  | 230 | 440
250 | 230 | 440 |  |  | 230 | 440 |  |  | 230 | 440 |  |  | 230 | 440
315 | 230 | 440 |  |  | 230 | 440 |  |  | 230 | 440 |  |  | 230 | 440
400 | 230 | 440 |  |  | 230 | 440 |  |  | 230 | 440 |  |  | 230 | 440
500 | 230 | 440 |  |  | 230 | 440 |  |  | 230 | 440 |  |  | 230 | 440
630 | 230 | 440 |  |  | 230 | 440 |  |  | 230 | 440 |  |  | 230 | 440
800 | 230 | 440 |  |  | 230 | 440 |  |  | 230 | 440 |  |  | 230 | 440
1000 | 230 | 440 |  |  | 230 | 440 |  |  | 230 | 440 |  |  | 230 | 440
1250 | 230 | 440 |  |  | 230 | 440 |  |  | 230 | 440 |  |  | 230 | 440
1600 | 230 | 440 |  |  | 230 | 440 |  |  | 230 | 440 |  |  | 230 | 440
2000 | 230 | 440 |  |  | 230 | 440 |  |  | 230 | 440 |  |  | 230 | 440
2500 | 230 | 440 |  |  | 230 | 440 |  |  | 230 | 440 |  |  | 230 | 440
3200 | 230 | 440 |  |  | 230 | 440 |  |  | 230 | 440 |  |  | 230 | 440
4000 | 230 | 440 |  |  | 230 | 440 |  |  | 230 | 440 |  |  | 230 | 440
5000 | 230 | 440 |  |  | 230 | 440 |  |  | 230 | 440 |  |  | 230 | 440
6300 | 230 | 440 |  |  | 230 | 440 |  |  | 230 | 440 |  |  | 230 | 440
Секция ATСD
Номинальный ток | 4р | [7 empty] | 5р
| алюминий |  |  |  | медь |  |  |  | алюминий |  |  |  | медь
| L1, мм | L2, мм | L3, мм | Масса, кг/м | L1, мм | L2, мм | L3, мм | Масса, кг/м | L1, мм | L2, мм | L3, мм | Масса, кг/м | L1, мм | L2, мм | L3, мм | Масса, кг/м
160 | 40 | 390 | 334 |  | 40 | 390 | 334 |  | 40 | 390 | 334 |  | 40 | 390 | 334
250 | 40 | 390 | 334 |  | 40 | 390 | 334 |  | 40 | 390 | 334 |  | 40 | 390 | 334
315 | 40 | 390 | 334 |  | 40 | 390 | 334 |  | 40 | 390 | 334 |  | 40 | 390 | 334
400 | 40 | 390 | 334 |  | 40 | 390 | 334 |  | 40 | 390 | 334 |  | 40 | 390 | 334
500 | 40 | 390 | 334 |  | 40 | 390 | 334 |  | 40 | 390 | 334 |  | 40 | 390 | 334
630 | 40 | 390 | 334 |  | 40 | 390 | 334 |  | 40 | 390 | 334 |  | 40 | 390 | 334
800 | 40 | 390 | 334 |  | 40 | 390 | 334 |  | 40 | 390 | 334 |  | 40 | 390 | 334
1000 | 40 | 390 | 334 |  | 40 | 390 | 334 |  | 40 | 390 | 334 |  | 40 | 390 | 334
1250 | 40 | 390 | 334 |  | 40 | 390 | 334 |  | 40 | 390 | 334 |  | 40 | 390 | 334
1600 | 40 | 390 | 334 |  | 40 | 390 | 334 |  | 40 | 390 | 334 |  | 40 | 390 | 334
2000 | 40 | 390 | 334 |  | 40 | 390 | 334 |  | 40 | 390 | 334 |  | 40 | 390 | 334
2500 | 40 | 390 | 334 |  | 40 | 390 | 334 |  | 40 | 390 | 334 |  | 40 | 390 | 334
3200 | 40 | 390 | 334 |  | 40 | 390 | 334 |  | 40 | 390 | 334 |  | 40 | 390 | 334
4000 | 40 | 390 | 334 |  | 40 | 390 | 334 |  | 40 | 390 | 334 |  | 40 | 390 | 334
5000 | 40 | 390 | 334 |  | 40 | 390 | 334 |  | 40 | 390 | 334 |  | 40 | 390 | 334
6300 | 40 | 390 | 334 |  | 40 | 390 | 334 |  | 40 | 390 | 334 |  | 40 | 390 | 334
Секция ATСP
Номинальный ток | 4р | [7 empty] | 5р
| алюминий |  |  |  | медь |  |  |  | алюминий |  |  |  | медь
| L1, мм | L2, мм | L3, мм | Масса, кг/м | L1, мм | L2, мм | L3, мм | Масса, кг/м | L1, мм | L2, мм | L3, мм | Масса, кг/м | L1, мм | L2, мм | L3, мм | Масса, кг/м
160 | 40 | 319 | 243.5 |  | 40 | 319 | 243.5 |  | 40 | 319 | 243.5 |  | 40 | 319 | 243.5
250 | 40 | 319 | 243.5 |  | 40 | 319 | 243.5 |  | 40 | 319 | 243.5 |  | 40 | 319 | 243.5
315 | 40 | 319 | 243.5 |  | 40 | 319 | 243.5 |  | 40 | 319 | 243.5 |  | 40 | 319 | 243.5
400 | 40 | 319 | 243.5 |  | 40 | 319 | 243.5 |  | 40 | 319 | 243.5 |  | 40 | 319 | 243.5
500 | 40 | 329 | 253.5 |  | 40 | 319 | 243.5 |  | 40 | 329 | 253.5 |  | 40 | 319 | 243.5
630 | 40 | 339 | 263.5 |  | 40 | 329 | 253.5 |  | 40 | 339 | 263.5 |  | 40 | 329 | 253.5
800 | 40 | 354 | 278.5 |  | 40 | 349 | 273.5 |  | 40 | 354 | 278.5 |  | 40 | 349 | 273.5
1000 | 40 | 389 | 313.5 |  | 40 | 354 | 278.5 |  | 40 | 389 | 313.5 |  | 40 | 354 | 278.5
1250 | 40 | 419 | 343.5 |  | 40 | 369 | 293.5 |  | 40 | 419 | 343.5 |  | 40 | 369 | 293.5
1600 | 40 | 449 | 373.5 |  | 40 | 389 | 313.5 |  | 40 | 449 | 373.5 |  | 40 | 389 | 313.5
2000 | 40 | 489 | 413.5 |  | 40 | 449 | 373.5 |  | 40 | 489 | 413.5 |  | 40 | 449 | 373.5
2500 | 40 | 549 | 473.5 |  | 40 | 489 | 413.5 |  | 40 | 549 | 473.5 |  | 40 | 489 | 413.5
3200 | 40 | 609 | 533.5 |  | 40 | 549 | 473.5 |  | 40 | 609 | 533.5 |  | 40 | 549 | 473.5
4000 | 40 | 689 | 613.5 |  | 40 | 609 | 533.5 |  | 40 | 689 | 613.5 |  | 40 | 609 | 533.5
5000 | 40 | 809 | 733.5 |  | 40 | 689 | 613.5 |  | 40 | 809 | 733.5 |  | 40 | 689 | 613.5
6300 | 40 | 929 | 853.5 |  | 40 | 889 | 813.5 |  | 40 | 929 | 853.5 |  | 40 | 889 | 813.5

## История изменений
Версия | Дата | Что изменилось
1.8 | 2026-05-04 | В минимальных размерах L1 для элемента ZP номинал от 1000А до 2500А приведены в соответствие CP угла.
1.9 | 21.05.2026 | В минимальных размерах L1 и L2 для элемента TP увеличился размер в большую сторону. Не учтены была крышка.

## Максимальные размеры IP55 (hidden)
Максимальные размеры элементов шинопровода KLM-S, IP55 конструктива 13/V3
Таблица размеров и масс
Секция угловая горизонтальная FE
Рекомендуемая кратность шага
|  |  | Шаг L1 = |  |  | 10 мм.
Номинальный ток | 4р | [11 empty] | 5р
| алюминий | [5 empty] | медь | [5 empty] | алюминий | [5 empty] | медь
| H, мм | W, мм | Шина |  |  | Масса, кг пог/м | H, мм | W, мм | Шина |  |  | Масса, кг пог/м | H, мм | W, мм | Шина |  |  | Масса, кг пог/м | H, мм | W, мм | Шина |  |  | Масса, кг пог/м
|  |  | Кол-во, шт | Высота | Толщина |  |  |  | Кол-во, шт | Высота | Толщина |  |  |  | Кол-во, шт | Высота | Толщина |  |  |  | Кол-во, шт | Высота | Толщина
160 | 69 | 140 | 1 | 30 | 6 | 7.5 | 69 | 140 | 1 | 30 | 6 | 18.4 | 69 | 140 | 1 | 30 | 6 | 6.7 | 69 | 140 | 1 | 30 | 6 | 18.5
250 | 69 | 140 | 1 | 30 | 6 | 7.5 | 69 | 140 | 1 | 30 | 6 | 18.4 | 69 | 140 | 1 | 30 | 6 | 7.7 | 69 | 140 | 1 | 30 | 6 | 19.5
400 | 69 | 140 | 1 | 30 | 6 | 7.5 | 69 | 140 | 1 | 30 | 6 | 18.4 | 69 | 140 | 1 | 30 | 6 | 8.7 | 69 | 140 | 1 | 30 | 6 | 20.5
630 | 89 | 140 | 1 | 50 | 6 | 9.4 | 79 | 140 | 1 | 40 | 6 | 20.6 | 89 | 140 | 1 | 50 | 6 | 10.9 | 79 | 140 | 1 | 40 | 6 | 23
800 | 104 | 140 | 1 | 65 | 6 | 10.7 | 99 | 140 | 1 | 60 | 6 | 20.6 | 104 | 140 | 1 | 65 | 6 | 12.3 | 99 | 140 | 1 | 60 | 6 | 23
1000 | 139 | 140 | 1 | 100 | 6 | 12.9 | 104 | 140 | 1 | 65 | 6 | 22.6 | 139 | 140 | 1 | 100 | 6 | 13.7 | 104 | 140 | 1 | 65 | 6 | 25.6
1250 | 169 | 140 | 1 | 130 | 6 | 15.9 | 119 | 140 | 1 | 80 | 6 | 25.6 | 169 | 140 | 1 | 130 | 6 | 18.8 | 119 | 140 | 1 | 80 | 6 | 28.6
1600 | 199 | 140 | 1 | 160 | 6 | 19.4 | 139 | 140 | 1 | 100 | 6 | 30.9 | 199 | 140 | 1 | 160 | 6 | 23.1 | 139 | 140 | 1 | 100 | 6 | 36.9
2000 | 239 | 140 | 1 | 200 | 6 | 23.3 | 199 | 140 | 1 | 160 | 6 | 38.8 | 239 | 140 | 1 | 200 | 6 | 27.5 | 199 | 140 | 1 | 160 | 6 | 46.8
2500 | 348 | 140 | 2 | 130 | 6 | 33.66 | 239 | 140 | 1 | 200 | 6 | 46.6 | 348 | 140 | 2 | 130 | 6 | 39.3 | 239 | 140 | 1 | 200 | 6 | 49.8
3200 | 408 | 140 | 2 | 160 | 6 | 39.5 | 348 | 140 | 2 | 130 | 6 | 62.6 | 408 | 140 | 2 | 160 | 6 | 46.3 | 348 | 140 | 2 | 130 | 6 | 74.8
4000 | 488 | 140 | 2 | 200 | 6 | 47.5 | 408 | 140 | 2 | 160 | 6 | 93.9 | 488 | 140 | 2 | 200 | 6 | 55.3 | 408 | 140 | 2 | 160 | 6 | 114.7
5000 | 706 | 140 | 4 | 130 | 6 | 67.4 | 488 | 140 | 2 | 200 | 6 | 124.6 | 706 | 140 | 4 | 130 | 6 | 77.3 | 488 | 140 | 2 | 200 | 6 | 152.6
6300 | 826 | 140 | 4 | 160 | 6 | 74.7 | 737 | 140 | 3 | 200 | 6 | 156.1 | 826 | 140 | 4 | 160 | 6 | 90.7 | 737 | 140 | 3 | 200 | 6 | 168.1
*Pi (окна только на одной стороне секции) | до 1000мм без окон окона отбора мощности
от 1000-2000мм 1 оконо отбора мощности
3000мм 2 окона отбора мощности
Номинальный ток | 4р | [5 empty] | 5р
| алюминий |  |  | медь |  |  | алюминий |  |  | медь
| H, мм | W, мм | Масса, кг/м | H, мм | W, мм | Масса, кг/м | H, мм | W, мм | Масса, кг/м | H, мм | W, мм | Масса, кг/м
400 |  | 140
630 |  | 140
800 | 114 | 140 | 10.8 | 104 | 140 | 20.6667 | 114 | 140 | 12.3333 | 104 | 140 | 23
1000 | 139 | 140 | 13.5 | 104 | 140 | 22.6667 | 139 | 140 | 15.4333 | 104 | 140 | 25.6667
1250 | 169 | 140 | 16.3333 | 114 | 140 | 25.6667 | 169 | 140 | 18.8 | 114 | 140 | 28.6667
1600 | 199 | 140 | 20.3333 | 139 | 140 | 30.7667 | 199 | 140 | 23.0667 | 139 | 140 | 36.9
2000 | 239 | 140 | 23.3333 | 169 | 140 | 38.8333 | 239 | 140 | 27.7667 | 169 | 140 | 46.8333
2500 | 349 | 140 | 33.6 | 199 | 140 | 46.6667 | 349 | 140 | 39.3333 | 199 | 140 | 49.8333
3200 | 409 | 140 | 39.2667 | 289 | 140 | 62.6333 | 409 | 140 | 46.3333 | 289 | 140 | 74.8333
4000 | 489 | 140 | 46.8667 | 409 | 140 | 93.9333 | 489 | 140 | 55.2667 | 409 | 140 | 114.7667
5000 | 709 | 140 | 67.4333 | 619 | 140 | 124.6667 | 709 | 140 | 77.3333 | 619 | 140 | 152.6667
6300 | 829 | 140 | 78.8 | 709 | 140 | 156.1 | 829 | 140 | 90.6667 | 709 | 140 | 168.1667
*Pi (окна только на одной стороне секции) | до 2000мм без окон окона отбора мощности
от 2000-3000мм 1 оконо отбора мощности
3000мм 2 окона отбора мощности
Секция угловая горизонтальная CD
Рекомендуемая кратность шага
|  |  | Шаг L1 = |  |  | 50 мм.
|  |  | Шаг L2 = |  |  | 50 мм.
Номинальный ток | 4р | [5 empty] | 5р
| алюминий |  |  | медь |  |  | алюминий |  |  | медь
| L1, мм | L2 | Масса, кг/м | L1, мм | L2 | Масса, кг/м | L1, мм | L2 | Масса, кг/м | L1, мм | L2, мм | Масса, кг/м
160 | 800 | 800 |  |  |  |  | 800 | 800 |  | 0 | 0
250 | 800 | 800 |  |  |  |  | 800 | 800 |  | 0 | 0
400 | 800 | 800 |  |  |  |  | 800 | 800 |  | 0 | 0
630 | 800 | 800 |  |  |  |  | 800 | 800 |  | 0 | 0
800 | 800 | 800 |  |  |  |  | 800 | 800 |  | 0 | 0
1000 | 800 | 800 |  |  |  |  | 800 | 800 |  | 0 | 0
1250 | 800 | 800 |  |  |  |  | 800 | 800 |  | 0 | 0
1600 | 800 | 800 |  |  |  |  | 800 | 800 |  | 0 | 0
2000 | 800 | 800 |  |  |  |  | 800 | 800 |  | 0 | 0
2500 | 800 | 800 |  |  |  |  | 800 | 800 |  | 0 | 0
3200 | 800 | 800 |  |  |  |  | 800 | 800 |  | 0 | 0
4000 | 800 | 800 |  |  |  |  | 800 | 800 |  | 0 | 0
5000 | 800 | 800 |  |  |  |  | 800 | 800 |  | 0 | 0
6300 | 800 | 800 |  |  |  |  | 800 | 800 |  | 0 | 0
Секция угловая вертикальная СР
Рекомендуемая кратность шага
|  |  | Шаг L1 = |  |  | 50 мм.
|  |  | Шаг L2 = |  |  | 50 мм.
Номинальный ток | 4р | [5 empty] | 5р
| алюминий |  |  | медь |  |  | алюминий |  |  | медь
| L1, мм | L2, мм | Масса, кг/м | L1, мм | L2, мм | Масса, кг/м | L1, мм | L2, мм | Масса, кг/м | L1, мм | L2, мм | Масса, кг/м
160 | 600 | 600 |  |  |  |  | 600 | 600 |  | 0 | 0
250 | 600 | 600 |  |  |  |  | 600 | 600 |  | 0 | 0
400 | 600 | 600 |  |  |  |  | 600 | 600 |  | 0 | 0
630 | 600 | 600 |  |  |  |  | 600 | 600 |  | 0 | 0
800 | 600 | 600 |  |  |  |  | 600 | 600 |  | 0 | 0
1000 | 700 | 700 |  |  |  |  | 700 | 700 |  | 0 | 0
1250 | 700 | 700 |  |  |  |  | 700 | 700 |  | 0 | 0
1600 | 800 | 800 |  |  |  |  | 800 | 800 |  | 0 | 0
2000 | 800 | 800 |  |  |  |  | 800 | 800 |  | 0 | 0
2500 | 900 | 900 |  |  |  |  | 900 | 900 |  | 0 | 0
3200 | 900 | 900 |  |  |  |  | 900 | 900 |  | 0 | 0
4000 | 900 | 900 |  |  |  |  | 900 | 900 |  | 0 | 0
5000 | 1300 | 1300 |  |  |  |  | 1300 | 1300 |  | 0 | 0
6300 | 1300 | 1300 |  |  |  |  | 1300 | 1300 |  | 0 | 0
Секция Z-образная горизонтальная ZD
Рекомендуемая кратность шага
|  |  | Шаг L1 = |  |  | 50 мм.
|  |  | Шаг L2 = |  |  | 100 мм.
|  |  | Шаг L3 = |  |  | 50 мм
Номинальный ток | 4р | [7 empty] | 5р
| алюминий |  |  |  | медь |  |  |  | алюминий |  |  |  | медь
| L1, мм | L2, мм | L3,мм | Масса, кг/м | L1, мм | L2, мм | L3,мм | Масса, кг/м | L1, мм | L2, мм | L3,мм | Масса, кг/м | L1, мм | L2, мм | L3,мм | Масса, кг/м
160 |  |  |  |  | 0 | 0 | 0 |  | 0 | 0 | 0 |  | 0 | 0 | 0
250 |  |  |  |  | 0 | 0 | 0 |  | 0 | 0 | 0 |  | 0 | 0 | 0
400 |  |  |  |  | 0 | 0 | 0 |  | 0 | 0 | 0 |  | 0 | 0 | 0
630 |  |  |  |  | 0 | 0 | 0 |  | 0 | 0 | 0 |  | 0 | 0 | 0
800 |  |  |  |  | 0 | 0 | 0 |  | 0 | 0 | 0 |  | 0 | 0 | 0
1000 |  |  |  |  | 0 | 0 | 0 |  | 0 | 0 | 0 |  | 0 | 0 | 0
1250 |  |  |  |  | 0 | 0 | 0 |  | 0 | 0 | 0 |  | 0 | 0 | 0
1600 |  |  |  |  | 0 | 0 | 0 |  | 0 | 0 | 0 |  | 0 | 0 | 0
2000 |  |  |  |  | 0 | 0 | 0 |  | 0 | 0 | 0 |  | 0 | 0 | 0
2500 |  |  |  |  | 0 | 0 | 0 |  | 0 | 0 | 0 |  | 0 | 0 | 0
3200 |  |  |  |  | 0 | 0 | 0 |  | 0 | 0 | 0 |  | 0 | 0 | 0
4000 |  |  |  |  | 0 | 0 | 0 |  | 0 | 0 | 0 |  | 0 | 0 | 0
5000 |  |  |  |  | 0 | 0 | 0 |  | 0 | 0 | 0 |  | 0 | 0 | 0
6300 |  |  |  |  | 0 | 0 | 0 |  | 0 | 0 | 0 |  | 0 | 0 | 0
Секция Z-образная вертикальная ZP
Рекомендуемая кратность шага
|  |  | Шаг L1 = |  |  | 50 мм.
|  |  | Шаг L2 = |  |  | 100 мм.
|  |  | Шаг L3 = |  |  | 50 мм
Номинальный ток | 4р | [7 empty] | 5р
| алюминий |  |  |  | медь |  |  |  | алюминий |  |  |  | медь
| L1, мм | L2, мм | L3,мм | Масса, кг/м | L1, мм | L2, мм | L3,мм | Масса, кг/м | L1, мм | L2, мм | L3,мм | Масса, кг/м | L1, мм | L2, мм | L3,мм | Масса, кг/м
160 | 600 | 700 | 600 | [5 empty] | 600 | 700 | 600 |  | 0 | 0 | 0
250 | 600 | 700 | 600 | [5 empty] | 600 | 700 | 600 |  | 0 | 0 | 0
400 | 600 | 700 | 600 | [5 empty] | 600 | 700 | 600 |  | 0 | 0 | 0
630 | 600 | 700 | 600 | [5 empty] | 600 | 700 | 600 |  | 0 | 0 | 0
800 | 600 | 700 | 600 | [5 empty] | 600 | 700 | 600 |  | 0 | 0 | 0
1000 | 700 | 800 | 700 | [5 empty] | 700 | 800 | 700 |  | 0 | 0 | 0
1250 | 700 | 800 | 700 | [5 empty] | 700 | 800 | 700 |  | 0 | 0 | 0
1600 | 800 | 1000 | 800 | [5 empty] | 800 | 1000 | 800 |  | 0 | 0 | 0
2000 | 800 | 1000 | 800 | [5 empty] | 800 | 1000 | 800 |  | 0 | 0 | 0
2500 | 900 | 1200 | 900 | [5 empty] | 900 | 1200 | 900 |  | 0 | 0 | 0
3200 | 900 | 1200 | 900 | [5 empty] | 900 | 1200 | 900 |  | 0 | 0 | 0
4000 | 900 | 1200 | 900 | [5 empty] | 900 | 1200 | 900 |  | 0 | 0 | 0
5000 | 1300 | 1800 | 1300 | [5 empty] | 1300 | 1800 | 1300 |  | 0 | 0 | 0
6300 | 1300 | 1800 | 1300 | [5 empty] | 1300 | 1800 | 1300 |  | 0 | 0 | 0
Секция тройниковая вертикальная ТР
Рекомендуемая кратность шага
|  |  | Шаг L1 = |  |  | 100 мм.
|  |  | Шаг L2 = |  |  | 100 мм.
|  |  | Шаг L3 = |  |  | 50 мм
Номинальный ток | 4р | [7 empty] | 5р
| алюминий |  |  |  | медь |  |  |  | алюминий |  |  |  | медь
| L1, мм | L2, мм | L3, мм | Масса, кг/м | L1, мм | L2, мм | L3, мм | Масса, кг/м | L1, мм | L2, мм | L3, мм | Масса, кг/м | L1, мм | L2, мм | L3, мм | Масса, кг/м
160 | [8 empty] | 0 | 0 | 0 |  | 0 | 0 | 0
250 | [8 empty] | 0 | 0 | 0 |  | 0 | 0 | 0
400 | [8 empty] | 0 | 0 | 0 |  | 0 | 0 | 0
630 | [8 empty] | 0 | 0 | 0 |  | 0 | 0 | 0
800 | [8 empty] | 0 | 0 | 0 |  | 0 | 0 | 0
1000 | [8 empty] | 0 | 0 | 0 |  | 0 | 0 | 0
1250 | [8 empty] | 0 | 0 | 0 |  | 0 | 0 | 0
1600 | [8 empty] | 0 | 0 | 0 |  | 0 | 0 | 0
2000 | [8 empty] | 0 | 0 | 0 |  | 0 | 0 | 0
2500 | [8 empty] | 0 | 0 | 0 |  | 0 | 0 | 0
3200 | [8 empty] | 0 | 0 | 0 |  | 0 | 0 | 0
4000 | [8 empty] | 0 | 0 | 0 |  | 0 | 0 | 0
5000 | [8 empty] | 0 | 0 | 0 |  | 0 | 0 | 0
6300 | [8 empty] | 0 | 0 | 0 |  | 0 | 0 | 0
Секция угловая комбинированная ZDP
Рекомендуемая кратность шага
|  |  | Шаг L1 = |  |  | 50 мм.
|  |  | Шаг L2 = |  |  | 50 мм.
|  |  | Шаг L3 = |  |  | 50 мм
Номинальный ток | 4р | [7 empty] | 5р
| алюминий |  |  |  |  | медь |  |  | алюминий
| L1, мм | L2, мм | L3, мм | Масса, кг/м | L1, мм | L2, мм | L3, мм | Масса, кг/м | L1, мм | L2, мм | L3, мм | Масса, кг/м | L1, мм | L2, мм | L3, мм | Масса, кг/м
160 | 600 | 800 | 800 | [5 empty] | 600 | 800 | 800 |  | 0 | 0 | 0
250 | 600 | 800 | 800 | [5 empty] | 600 | 800 | 800 |  | 0 | 0 | 0
400 | 600 | 800 | 800 | [5 empty] | 600 | 800 | 800 |  | 0 | 0 | 0
630 | 600 | 800 | 800 | [5 empty] | 600 | 800 | 800 |  | 0 | 0 | 0
800 | 600 | 800 | 800 | [5 empty] | 600 | 800 | 800 |  | 0 | 0 | 0
1000 | 700 | 800 | 800 | [5 empty] | 700 | 800 | 800 |  | 0 | 0 | 0
1250 | 700 | 800 | 800 | [5 empty] | 700 | 800 | 800 |  | 0 | 0 | 0
1600 | 800 | 900 | 800 | [5 empty] | 800 | 900 | 800 |  | 0 | 0 | 0
2000 | 800 | 900 | 800 | [5 empty] | 800 | 900 | 800 |  | 0 | 0 | 0
2500 | 900 | 1100 | 800 | [5 empty] | 900 | 1100 | 800 |  | 0 | 0 | 0
3200 | 900 | 1100 | 800 | [5 empty] | 900 | 1100 | 800 |  | 0 | 0 | 0
4000 | 900 | 1100 | 800 | [5 empty] | 900 | 1100 | 800 |  | 0 | 0 | 0
5000 | 1300 | 1500 | 800 | [5 empty] | 1300 | 1500 | 800 |  | 0 | 0 | 0
6300 | 1300 | 1500 | 800 | [5 empty] | 1300 | 1500 | 800 |  | 0 | 0 | 0
Секция тройниковая горизонтальная TD
Рекомендуемая кратность шага
|  |  | Шаг L1 = |  |  | 100 мм.
|  |  | Шаг L2 = |  |  | 100 мм.
|  |  | Шаг L3 = |  |  | 50 мм
Номинальный ток | 4р | [7 empty] | 5р
| алюминий |  |  |  | медь |  |  |  | алюминий |  |  |  | медь
| L1, мм | L2, мм | L3, мм | Масса, кг/м | L1, мм | L2, мм | L3, мм | Масса, кг/м | L1, мм | L2, мм | L3, мм | Масса, кг/м | L1, мм | L2, мм | L3, мм | Масса, кг/м
160
250
400
630
800
1000
1250
1600
2000
2500
3200
4000
5000
6300
Секция присоединительная к панелям ATSC
Рекомендуемая кратность шага
|  |  | Шаг L1 = |  |  | 50 мм.
|  |  | Шаг L2 = |  |  | 50 мм.
Номинальный ток | 4р | [9 empty] | 5р
| алюминий |  |  |  |  | медь |  |  |  |  | алюминий |  |  |  |  | медь
| L1, мм | L2, мм | h1, мм | w1, мм | Масса, кг/м | L1, мм | L2, мм | h1, мм | w1, мм | Масса, кг/м | L1, мм | L2, мм | h1, мм | w1, мм | Масса, кг/м | L1, мм | L2, мм | h1, мм | w1, мм | Масса, кг/м
160 |  |  | 220 | 500 |  |  |  | 210 | 500 |  |  |  | 220 | 500 |  |  |  | 210 | 500
250 |  |  | 220 | 500 |  |  |  | 210 | 500 |  |  |  | 220 | 500 |  |  |  | 210 | 500
400 |  |  | 220 | 500 |  |  |  | 210 | 500 |  |  |  | 220 | 500 |  |  |  | 210 | 500
630 |  |  | 220 | 500 |  |  |  | 210 | 500 |  |  |  | 220 | 500 |  |  |  | 210 | 500
800 |  |  | 220 | 500 |  |  |  | 210 | 500 |  |  |  | 220 | 500 |  |  |  | 210 | 500
1000 |  |  | 245 | 500 |  |  |  | 210 | 500 |  |  |  | 245 | 500 |  |  |  | 210 | 500
1250 |  |  | 280 | 500 |  |  |  | 220 | 500 |  |  |  | 280 | 500 |  |  |  | 220 | 500
1600 |  |  | 310 | 500 |  |  |  | 245 | 500 |  |  |  | 310 | 500 |  |  |  | 245 | 500
2000 |  |  | 350 | 500 |  |  |  | 280 | 500 |  |  |  | 350 | 500 |  |  |  | 280 | 500
2500 |  |  | 460 | 500 |  |  |  | 310 | 500 |  |  |  | 460 | 500 |  |  |  | 310 | 500
3200 |  |  | 520 | 500 |  |  |  | 400 | 500 |  |  |  | 520 | 500 |  |  |  | 400 | 500
4000 |  |  | 600 | 500 |  |  |  | 520 | 500 |  |  |  | 600 | 500 |  |  |  | 520 | 500
5000 |  |  | 820 | 500 |  |  |  | 730 | 500 |  |  |  | 820 | 500 |  |  |  | 730 | 500
6300 |  |  | 940 | 500 |  |  |  | 820 | 500 |  |  |  | 940 | 500 |  |  |  | 820 | 500
Секция ATCP
Рекомендуемая кратность шага
|  |  | Шаг L1 = |  |  | 50 мм.
|  |  | Шаг L2 = |  |  | 50 мм.
|  |  | Шаг L3 = |  |  | 50 мм.
Номинальный ток | 4р | [11 empty] | 5р
| алюминий | [5 empty] | медь | [5 empty] | алюминий | [5 empty] | медь
| L1, мм | L2, мм | L3, мм | h1, мм | w1, мм | Масса, кг/м | L1, мм | L2, мм | L3, мм | h1, мм | w1, мм | Масса, кг/м | L1, мм | L2, мм | L3, мм | h1, мм | w1, мм | Масса, кг/м | L1, мм | L2, мм | L3, мм | h1, мм | w1, мм | Масса, кг/м
160 |  |  |  | 220 | 500 |  |  |  |  | 210 | 500 |  | 0 | 0 | 0 | 220 | 500 |  | 0 | 0 | 0 | 210 | 500
250 |  |  |  | 220 | 500 |  |  |  |  | 210 | 500 |  | 0 | 0 | 0 | 220 | 500 |  | 0 | 0 | 0 | 210 | 500
400 |  |  |  | 220 | 500 |  |  |  |  | 210 | 500 |  | 0 | 0 | 0 | 220 | 500 |  | 0 | 0 | 0 | 210 | 500
630 |  |  |  | 220 | 500 |  |  |  |  | 210 | 500 |  | 0 | 0 | 0 | 220 | 500 |  | 0 | 0 | 0 | 210 | 500
800 |  |  |  | 220 | 500 |  |  |  |  | 210 | 500 |  | 0 | 0 | 0 | 220 | 500 |  | 0 | 0 | 0 | 210 | 500
1000 |  |  |  | 245 | 500 |  |  |  |  | 210 | 500 |  | 0 | 0 | 0 | 245 | 500 |  | 0 | 0 | 0 | 210 | 500
1250 |  |  |  | 280 | 500 |  |  |  |  | 220 | 500 |  | 0 | 0 | 0 | 280 | 500 |  | 0 | 0 | 0 | 220 | 500
1600 |  |  |  | 310 | 500 |  |  |  |  | 245 | 500 |  | 0 | 0 | 0 | 310 | 500 |  | 0 | 0 | 0 | 245 | 500
2000 |  |  |  | 350 | 500 |  |  |  |  | 280 | 500 |  | 0 | 0 | 0 | 350 | 500 |  | 0 | 0 | 0 | 280 | 500
2500 |  |  |  | 460 | 500 |  |  |  |  | 310 | 500 |  | 0 | 0 | 0 | 460 | 500 |  | 0 | 0 | 0 | 310 | 500
3200 |  |  |  | 520 | 500 |  |  |  |  | 400 | 500 |  | 0 | 0 | 0 | 520 | 500 |  | 0 | 0 | 0 | 400 | 500
4000 |  |  |  | 600 | 500 |  |  |  |  | 520 | 500 |  | 0 | 0 | 0 | 600 | 500 |  | 0 | 0 | 0 | 520 | 500
5000 |  |  |  | 820 | 500 |  |  |  |  | 730 | 500 |  | 0 | 0 | 0 | 820 | 500 |  | 0 | 0 | 0 | 730 | 500
6300 |  |  |  | 940 | 500 |  |  |  |  | 820 | 500 |  | 0 | 0 | 0 | 940 | 500 |  | 0 | 0 | 0 | 820 | 500
Секция ATCD
Рекомендуемая кратность шага
|  |  | Шаг L1 = |  |  | 50 мм.
|  |  | Шаг L2 = |  |  | 50 мм.
|  |  | Шаг L3 = |  |  | 50 мм.
Номинальный ток | 4р | [11 empty] | 5р
| алюминий | [5 empty] | медь | [5 empty] | алюминий | [5 empty] | медь
| L1, мм | L2, мм | L3, мм | h1, мм | w1, мм | Масса, кг/м | L1, мм | L2, мм | L3, мм | h1, мм | w1, мм | Масса, кг/м | L1, мм | L2, мм | L3, мм | h1, мм | w1, мм | Масса, кг/м | L1, мм | L2, мм | L3, мм | h1, мм | w1, мм | Масса, кг/м
160 |  |  |  | 220 | 500 |  |  |  |  | 210 | 500 |  | 0 | 0 | 0 | 220 | 500 |  | 0 | 0 | 0 | 210 | 500
250 |  |  |  | 220 | 500 |  |  |  |  | 210 | 500 |  | 0 | 0 | 0 | 220 | 500 |  | 0 | 0 | 0 | 210 | 500
400 |  |  |  | 220 | 500 |  |  |  |  | 210 | 500 |  | 0 | 0 | 0 | 220 | 500 |  | 0 | 0 | 0 | 210 | 500
630 |  |  |  | 220 | 500 |  |  |  |  | 210 | 500 |  | 0 | 0 | 0 | 220 | 500 |  | 0 | 0 | 0 | 210 | 500
800 |  |  |  | 220 | 500 |  |  |  |  | 210 | 500 |  | 0 | 0 | 0 | 220 | 500 |  | 0 | 0 | 0 | 210 | 500
1000 |  |  |  | 245 | 500 |  |  |  |  | 210 | 500 |  | 0 | 0 | 0 | 245 | 500 |  | 0 | 0 | 0 | 210 | 500
1250 |  |  |  | 280 | 500 |  |  |  |  | 220 | 500 |  | 0 | 0 | 0 | 280 | 500 |  | 0 | 0 | 0 | 220 | 500
1600 |  |  |  | 310 | 500 |  |  |  |  | 245 | 500 |  | 0 | 0 | 0 | 310 | 500 |  | 0 | 0 | 0 | 245 | 500
2000 |  |  |  | 350 | 500 |  |  |  |  | 280 | 500 |  | 0 | 0 | 0 | 350 | 500 |  | 0 | 0 | 0 | 280 | 500
2500 |  |  |  | 460 | 500 |  |  |  |  | 310 | 500 |  | 0 | 0 | 0 | 460 | 500 |  | 0 | 0 | 0 | 310 | 500
3200 |  |  |  | 520 | 500 |  |  |  |  | 400 | 500 |  | 0 | 0 | 0 | 520 | 500 |  | 0 | 0 | 0 | 400 | 500
4000 |  |  |  | 600 | 500 |  |  |  |  | 520 | 500 |  | 0 | 0 | 0 | 600 | 500 |  | 0 | 0 | 0 | 520 | 500
5000 |  |  |  | 820 | 500 |  |  |  |  | 730 | 500 |  | 0 | 0 | 0 | 820 | 500 |  | 0 | 0 | 0 | 730 | 500
6300 |  |  |  | 940 | 500 |  |  |  |  | 820 | 500 |  | 0 | 0 | 0 | 940 | 500 |  | 0 | 0 | 0 | 820 | 500